## xxxx_STD
Wind Speed From | Wind Speed To | Power (Kw) | Cp
0 | 1.2 | 0 | 0 | Turbine Make | GAMESA
1.2 | 1.3 | 0 | 0 | Turbine Type | GAM58
1.3 | 1.4 | 0 | 0 | Cut in Speed | 3
1.4 | 1.5 | 0 | 0 | Cut Out Speed | 25
1.5 | 1.6 | 0 | 0 | Rated Speed | 14
1.6 | 1.7 | 0 | 0 | Swept area | 2642
1.7 | 1.8 | 0 | 0 | Air Density | 1.1033
1.8 | 1.9 | 0 | 0
1.9 | 2 | 0 | 0
2 | 2.1 | 0 | 0
2.1 | 2.2 | 0 | 0
2.2 | 2.3 | 0 | 0
2.3 | 2.4 | 0 | 0
2.4 | 2.5 | 0 | 0
2.5 | 2.6 | 0 | 0
2.6 | 2.7 | 0 | 0
2.7 | 2.8 | 0 | 0
2.8 | 2.9 | 0 | 0
2.9 | 3 | 0 | 0
3 | 3.1 | 0 | 0
3.1 | 3.2 | 1 | 0.023031
3.2 | 3.3 | 3 | 0.062816
3.3 | 3.4 | 5 | 0.095461
3.4 | 3.5 | 7 | 0.1222
3.5 | 3.6 | 9 | 0.14402
3.6 | 3.7 | 12 | 0.17647
3.7 | 3.8 | 15 | 0.20318
3.8 | 3.9 | 18 | 0.22507
3.9 | 4 | 21.0359 | 0.24331
4 | 4.1 | 23.9837 | 0.25712
4.1 | 4.2 | 29.0339 | 0.28903
4.2 | 4.3 | 31.7431 | 0.29397
4.3 | 4.4 | 36.1319 | 0.3118
4.4 | 4.5 | 39.4675 | 0.31789
4.5 | 4.6 | 41.8911 | 0.31541
4.6 | 4.7 | 47.9225 | 0.3378
4.7 | 4.8 | 51.9153 | 0.34308
4.8 | 4.9 | 53.4106 | 0.33136
4.9 | 5 | 60.6296 | 0.35358
5 | 5.1 | 66.2012 | 0.36337
5.1 | 5.2 | 69.6114 | 0.36005
5.2 | 5.3 | 76.1704 | 0.37168
5.3 | 5.4 | 79.853 | 0.36801
5.4 | 5.5 | 87.7883 | 0.38252
5.5 | 5.6 | 91.6594 | 0.37799
5.6 | 5.7 | 96.1856 | 0.37579
5.7 | 5.8 | 101.8306 | 0.37727
5.8 | 5.9 | 112.2511 | 0.39473
5.9 | 6 | 113.8289 | 0.38027
6 | 6.1 | 124.0862 | 0.39415
6.1 | 6.2 | 131.5597 | 0.39768
6.2 | 6.3 | 137.9504 | 0.39714
6.3 | 6.4 | 141.8547 | 0.38924
6.4 | 6.5 | 153.6277 | 0.40209
6.5 | 6.6 | 157.3793 | 0.39319
6.6 | 6.7 | 171.9586 | 0.41038
6.7 | 6.8 | 180.6985 | 0.41222
6.8 | 6.9 | 188.5267 | 0.41138
6.9 | 7 | 196.0474 | 0.40946
7 | 7.1 | 204.1023 | 0.40827
7.1 | 7.2 | 214 | 0.41024
7.2 | 7.3 | 224 | 0.41176
7.3 | 7.4 | 234 | 0.41271
7.4 | 7.5 | 244 | 0.41313
7.5 | 7.6 | 252 | 0.40984
7.6 | 7.7 | 262 | 0.4095
7.7 | 7.8 | 272 | 0.40878
7.8 | 7.9 | 284 | 0.41061
7.9 | 8 | 293.0172 | 0.40776
8 | 8.1 | 303 | 0.40604
8.1 | 8.2 | 312 | 0.40281
8.2 | 8.3 | 322 | 0.40069
8.3 | 8.4 | 333.0766 | 0.39967
8.4 | 8.5 | 344 | 0.39821
8.5 | 8.6 | 355 | 0.39661
8.6 | 8.7 | 366 | 0.3948
8.7 | 8.8 | 377 | 0.39281
8.8 | 8.9 | 388 | 0.39064
8.9 | 9 | 399 | 0.38833
9 | 9.1 | 411 | 0.38682
9.1 | 9.2 | 422 | 0.38422
9.2 | 9.3 | 433.7593 | 0.38219
9.3 | 9.4 | 446 | 0.38044
9.4 | 9.5 | 458 | 0.37834
9.5 | 9.6 | 470 | 0.37612
9.6 | 9.7 | 480 | 0.37224
9.7 | 9.8 | 490 | 0.36836
9.8 | 9.9 | 500 | 0.36449
9.9 | 10 | 510 | 0.36063
10 | 10.1 | 519 | 0.35609
10.1 | 10.2 | 531 | 0.35361
10.2 | 10.3 | 543 | 0.35107
10.3 | 10.4 | 555 | 0.34848
10.4 | 10.5 | 567 | 0.34584
10.5 | 10.6 | 579 | 0.34317
10.6 | 10.7 | 591 | 0.34046
10.7 | 10.8 | 603 | 0.33772
10.8 | 10.9 | 615 | 0.33497
10.9 | 11 | 627 | 0.33219
11 | 11.1 | 639 | 0.3294
11.1 | 11.2 | 651 | 0.32659
11.2 | 11.3 | 663 | 0.32378
11.3 | 11.4 | 675 | 0.32097
11.4 | 11.5 | 687 | 0.31815
11.5 | 11.6 | 699 | 0.31534
11.6 | 11.7 | 711 | 0.31253
11.7 | 11.8 | 723 | 0.30973
11.8 | 11.9 | 735 | 0.30693
11.9 | 12 | 747.1425 | 0.3042
12 | 12.1 | 754.9025 | 0.29974
12.1 | 12.2 | 761.7992 | 0.29504
12.2 | 12.3 | 767.5125 | 0.29
12.3 | 12.4 | 774.3025 | 0.28549
12.4 | 12.5 | 779.1525 | 0.28038
12.5 | 12.6 | 787 | 0.27647
12.6 | 12.7 | 795 | 0.27268
12.7 | 12.8 | 802 | 0.26863
12.8 | 12.9 | 808 | 0.26435
12.9 | 13 | 814 | 0.26017
13 | 13.1 | 820 | 0.25608
13.1 | 13.2 | 825 | 0.25179
13.2 | 13.3 | 828 | 0.247
13.3 | 13.4 | 830 | 0.24206
13.4 | 13.5 | 835 | 0.2381
13.5 | 13.6 | 839 | 0.23397
13.6 | 13.7 | 842 | 0.22966
13.7 | 13.8 | 844 | 0.2252
13.8 | 13.9 | 845 | 0.2206
13.9 | 14 | 846 | 0.21613
14 | 14.1 | 847 | 0.21178
14.1 | 14.2 | 848 | 0.20756
14.2 | 14.3 | 849 | 0.20344
14.3 | 14.4 | 850 | 0.19944
14.4 | 14.5 | 850 | 0.19531
14.5 | 14.6 | 850 | 0.1913
14.6 | 14.7 | 850 | 0.18739
14.7 | 14.8 | 850 | 0.1836
14.8 | 14.9 | 850 | 0.1799
14.9 | 15 | 850 | 0.1763
15 | 15.1 | 850 | 0.1728
15.1 | 15.2 | 850 | 0.16939
15.2 | 15.3 | 850 | 0.16607
15.3 | 15.4 | 850 | 0.16283
15.4 | 15.5 | 850 | 0.15968
15.5 | 15.6 | 850 | 0.15661
15.6 | 15.7 | 850 | 0.15362
15.7 | 15.8 | 850 | 0.1507
15.8 | 15.9 | 850 | 0.14786
15.9 | 16 | 850 | 0.14509
16 | 16.1 | 850 | 0.14238
16.1 | 16.2 | 850 | 0.13975
16.2 | 16.3 | 850 | 0.13717
16.3 | 16.4 | 850 | 0.13466
16.4 | 16.5 | 850 | 0.13222
16.5 | 16.6 | 850 | 0.12983
16.6 | 16.7 | 850 | 0.12749
16.7 | 16.8 | 850 | 0.12522
16.8 | 16.9 | 850 | 0.12299
16.9 | 17 | 850 | 0.12082
17 | 17.1 | 850 | 0.1187
17.1 | 17.2 | 850 | 0.11663
17.2 | 17.3 | 850 | 0.11461
17.3 | 17.4 | 850 | 0.11264
17.4 | 17.5 | 850 | 0.1107
17.5 | 17.6 | 850 | 0.10882
17.6 | 17.7 | 850 | 0.10697
17.7 | 17.8 | 850 | 0.10517
17.8 | 17.9 | 850 | 0.10341
17.9 | 18 | 850 | 0.10168
18 | 18.1 | 850 | 0.099999
18.1 | 18.2 | 850 | 0.098351
18.2 | 18.3 | 850 | 0.096739
18.3 | 18.4 | 850 | 0.095162
18.4 | 18.5 | 850 | 0.093618
18.5 | 18.6 | 850 | 0.092108
18.6 | 18.7 | 850 | 0.090631
18.7 | 18.8 | 850 | 0.089185
18.8 | 18.9 | 850 | 0.087769
18.9 | 19 | 850 | 0.086383
19 | 19.1 | 850 | 0.085026
19.1 | 19.2 | 850 | 0.083698
19.2 | 19.3 | 850 | 0.082397
19.3 | 19.4 | 850 | 0.081123
19.4 | 19.5 | 850 | 0.079875
19.5 | 19.6 | 850 | 0.078652
19.6 | 19.7 | 850 | 0.077454
19.7 | 19.8 | 850 | 0.076281
19.8 | 19.9 | 850 | 0.075131
19.9 | 20 | 850 | 0.074004
20 | 25 | 0 | 0
25 | 50 | 0 | 0