## xxxx_STD
Wind Speed From | Wind Speed To | Power (Kw) | Cp
0 | 1.2 | 0 | 0 | Turbine Make | GAMESA
1.2 | 1.3 | 0 | 0 | Turbine Type | GAM58
1.3 | 1.4 | 0 | 0 | Cut in Speed | 3
1.4 | 1.5 | 0 | 0 | Cut Out Speed | 25
1.5 | 1.6 | 0 | 0 | Rated Speed | 14
1.6 | 1.7 | 0 | 0 | Swept area | 2642
1.7 | 1.8 | 0 | 0 | Air Density | 1.0832
1.8 | 1.9 | 0 | 0
1.9 | 2 | 0 | 0
2 | 2.1 | 0 | 0
2.1 | 2.2 | 0 | 0
2.2 | 2.3 | 0 | 0
2.3 | 2.4 | 0 | 0
2.4 | 2.5 | 0 | 0
2.5 | 2.6 | 0 | 0
2.6 | 2.7 | 0 | 0
2.7 | 2.8 | 0 | 0
2.8 | 2.9 | 0 | 0
2.9 | 3 | 0 | 0
3 | 3.1 | 2 | 0.051768
3.1 | 3.2 | 4 | 0.093836
3.2 | 3.3 | 6 | 0.12797
3.3 | 3.4 | 8 | 0.15558
3.4 | 3.5 | 10 | 0.17781
3.5 | 3.6 | 12 | 0.1956
3.6 | 3.7 | 14 | 0.20971
3.7 | 3.8 | 16 | 0.22076
3.8 | 3.9 | 18.3636 | 0.23389
3.9 | 4 | 21.7365 | 0.25609
4 | 4.1 | 24.7029 | 0.26975
4.1 | 4.2 | 27.81 | 0.282
4.2 | 4.3 | 30.3665 | 0.28645
4.3 | 4.4 | 33.99 | 0.29877
4.4 | 4.5 | 38.11 | 0.31266
4.5 | 4.6 | 42.1225 | 0.32305
4.6 | 4.7 | 46.35 | 0.33279
4.7 | 4.8 | 50.47 | 0.33973
4.8 | 4.9 | 54.59 | 0.34497
4.9 | 5 | 60.1496 | 0.35731
5 | 5.1 | 66.7393 | 0.37314
5.1 | 5.2 | 73.3289 | 0.38633
5.2 | 5.3 | 79.9186 | 0.39722
5.3 | 5.4 | 86.5082 | 0.40609
5.4 | 5.5 | 93.0979 | 0.4132
5.5 | 5.6 | 99.6875 | 0.41874
5.6 | 5.7 | 106.2772 | 0.42293
5.7 | 5.8 | 112.8668 | 0.42593
5.8 | 5.9 | 119.4565 | 0.42788
5.9 | 6 | 126.0461 | 0.42891
6 | 6.1 | 132.6358 | 0.42914
6.1 | 6.2 | 139.2254 | 0.42867
6.2 | 6.3 | 146.4037 | 0.42931
6.3 | 6.4 | 153.582 | 0.42925
6.4 | 6.5 | 160.7603 | 0.42858
6.5 | 6.6 | 167.9385 | 0.42737
6.6 | 6.7 | 175.1168 | 0.42569
6.7 | 6.8 | 182.2951 | 0.42359
6.8 | 6.9 | 189.4734 | 0.42113
6.9 | 7 | 196.6517 | 0.41836
7 | 7.1 | 203.8299 | 0.41531
7.1 | 7.2 | 211.0082 | 0.41202
7.2 | 7.3 | 218.1865 | 0.40853
7.3 | 7.4 | 225.3648 | 0.40487
7.4 | 7.5 | 232.543 | 0.40106
7.5 | 7.6 | 239.7213 | 0.39712
7.6 | 7.7 | 246.8996 | 0.39308
7.7 | 7.8 | 246.6776 | 0.37762
7.8 | 7.9 | 253.6468 | 0.37354
7.9 | 8 | 260.616 | 0.36942
8 | 8.1 | 267.5852 | 0.36525
8.1 | 8.2 | 274.5544 | 0.36105
8.2 | 8.3 | 281.5236 | 0.35684
8.3 | 8.4 | 288.4928 | 0.35261
8.4 | 8.5 | 295.462 | 0.34839
8.5 | 8.6 | 302.4312 | 0.34416
8.6 | 8.7 | 309.4004 | 0.33996
8.7 | 8.8 | 316.3696 | 0.33576
8.8 | 8.9 | 323.3388 | 0.33159
8.9 | 9 | 330.308 | 0.32745
9 | 9.1 | 337.2772 | 0.32334
9.1 | 9.2 | 344.2464 | 0.31926
9.2 | 9.3 | 351.2156 | 0.31521
9.3 | 9.4 | 358.1848 | 0.31121
9.4 | 9.5 | 365.154 | 0.30725
9.5 | 9.6 | 372.1232 | 0.30333
9.6 | 9.7 | 379.0924 | 0.29945
9.7 | 9.8 | 386.0616 | 0.29562
9.8 | 9.9 | 393.0308 | 0.29184
9.9 | 10 | 400 | 0.28811
10 | 10.1 | 407 | 0.28444
10.1 | 10.2 | 417.1579 | 0.28297
10.2 | 10.3 | 427.3158 | 0.28141
10.3 | 10.4 | 437.4737 | 0.27979
10.4 | 10.5 | 447.6316 | 0.27811
10.5 | 10.6 | 457.7895 | 0.27637
10.6 | 10.7 | 467.9474 | 0.27458
10.7 | 10.8 | 478.1053 | 0.27275
10.8 | 10.9 | 488.2632 | 0.27088
10.9 | 11 | 498.4211 | 0.26898
11 | 11.1 | 508.5789 | 0.26704
11.1 | 11.2 | 518.7368 | 0.26508
11.2 | 11.3 | 528.8947 | 0.26309
11.3 | 11.4 | 539.0526 | 0.26109
11.4 | 11.5 | 549.2105 | 0.25907
11.5 | 11.6 | 559.3684 | 0.25704
11.6 | 11.7 | 569.5263 | 0.255
11.7 | 11.8 | 583.55 | 0.25463
11.8 | 11.9 | 597.5737 | 0.25418
11.9 | 12 | 611.5974 | 0.25364
12 | 12.1 | 621.1335 | 0.25121
12.1 | 12.2 | 630.6696 | 0.2488
12.2 | 12.3 | 640.2057 | 0.2464
12.3 | 12.4 | 649.7418 | 0.24402
12.4 | 12.5 | 659.2779 | 0.24166
12.5 | 12.6 | 668.814 | 0.23932
12.6 | 12.7 | 678.3501 | 0.23699
12.7 | 12.8 | 687.8862 | 0.23469
12.8 | 12.9 | 697.4223 | 0.23241
12.9 | 13 | 706.9584 | 0.23016
13 | 13.1 | 716.4945 | 0.22792
13.1 | 13.2 | 726.0306 | 0.2257
13.2 | 13.3 | 735.5667 | 0.22351
13.3 | 13.4 | 745.1028 | 0.22134
13.4 | 13.5 | 754.6389 | 0.21919
13.5 | 13.6 | 764.1751 | 0.21706
13.6 | 13.7 | 773.7112 | 0.21496
13.7 | 13.8 | 783.2473 | 0.21288
13.8 | 13.9 | 792.7834 | 0.21082
13.9 | 14 | 802.3195 | 0.20879
14 | 14.1 | 811.8556 | 0.20677
14.1 | 14.2 | 821.3917 | 0.20478
14.2 | 14.3 | 830.9278 | 0.20281
14.3 | 14.4 | 840.4639 | 0.20087
14.4 | 14.5 | 850 | 0.19894
14.5 | 14.6 | 850 | 0.19485
14.6 | 14.7 | 850 | 0.19088
14.7 | 14.8 | 850 | 0.18701
14.8 | 14.9 | 850 | 0.18324
14.9 | 15 | 850 | 0.17958
15 | 15.1 | 850 | 0.17601
15.1 | 15.2 | 850 | 0.17254
15.2 | 15.3 | 850 | 0.16915
15.3 | 15.4 | 850 | 0.16586
15.4 | 15.5 | 850 | 0.16265
15.5 | 15.6 | 850 | 0.15952
15.6 | 15.7 | 850 | 0.15647
15.7 | 15.8 | 850 | 0.1535
15.8 | 15.9 | 850 | 0.15061
15.9 | 16 | 850 | 0.14778
16 | 16.1 | 850 | 0.14503
16.1 | 16.2 | 850 | 0.14234
16.2 | 16.3 | 850 | 0.13972
16.3 | 16.4 | 850 | 0.13717
16.4 | 16.5 | 850 | 0.13467
16.5 | 16.6 | 850 | 0.13224
16.6 | 16.7 | 850 | 0.12986
16.7 | 16.8 | 850 | 0.12755
16.8 | 16.9 | 850 | 0.12528
16.9 | 17 | 850 | 0.12307
17 | 17.1 | 850 | 0.12091
17.1 | 17.2 | 850 | 0.1188
17.2 | 17.3 | 850 | 0.11674
17.3 | 17.4 | 850 | 0.11473
17.4 | 17.5 | 850 | 0.11276
17.5 | 17.6 | 850 | 0.11084
17.6 | 17.7 | 850 | 0.10896
17.7 | 17.8 | 850 | 0.10713
17.8 | 17.9 | 850 | 0.10533
17.9 | 18 | 850 | 0.10358
18 | 18.1 | 850 | 0.10186
18.1 | 18.2 | 850 | 0.10018
18.2 | 18.3 | 850 | 0.098537
18.3 | 18.4 | 850 | 0.096931
18.4 | 18.5 | 850 | 0.095359
18.5 | 18.6 | 850 | 0.093821
18.6 | 18.7 | 850 | 0.092316
18.7 | 18.8 | 850 | 0.090843
18.8 | 18.9 | 850 | 0.089401
18.9 | 19 | 850 | 0.087989
19 | 19.1 | 850 | 0.086607
19.1 | 19.2 | 850 | 0.085254
19.2 | 19.3 | 850 | 0.083929
19.3 | 19.4 | 850 | 0.082631
19.4 | 19.5 | 850 | 0.08136
19.5 | 19.6 | 850 | 0.080115
19.6 | 19.7 | 850 | 0.078895
19.7 | 19.8 | 850 | 0.077699
19.8 | 19.9 | 850 | 0.076528
19.9 | 20 | 850 | 0.07538
20 | 25 | 0 | 0
25 | 50 | 0 | 0