## JUL
Wind Speed From | Wind Speed To | Power (Kw) | Cp
0 | 1.2 | 0 | 0 | Turbine Make | GAMESA
1.2 | 1.3 | 0 | 0 | Turbine Type | GAM58
1.3 | 1.4 | 0 | 0 | Cut in Speed | 3
1.4 | 1.5 | 0 | 0 | Cut Out Speed | 25
1.5 | 1.6 | 0 | 0 | Rated Speed | 14
1.6 | 1.7 | 0 | 0 | Swept area | 2642
1.7 | 1.8 | 0 | 0 | Air Density | 1.0828
1.8 | 1.9 | 0 | 0
1.9 | 2 | 0 | 0
2 | 2.1 | 0 | 0
2.1 | 2.2 | 0 | 0
2.2 | 2.3 | 0 | 0
2.3 | 2.4 | 0 | 0
2.4 | 2.5 | 0 | 0
2.5 | 2.6 | 0 | 0
2.6 | 2.7 | 0 | 0
2.7 | 2.8 | 0 | 0
2.8 | 2.9 | 0 | 0
2.9 | 3 | 5.59 | 0.14474
3 | 3.1 | 8.45 | 0.1983
3.1 | 3.2 | 10.29 | 0.21954
3.2 | 3.3 | 12.29 | 0.23909
3.3 | 3.4 | 14.69 | 0.2613
3.4 | 3.5 | 16.89 | 0.27541
3.5 | 3.6 | 18.98 | 0.28441
3.6 | 3.7 | 21.55 | 0.29743
3.7 | 3.8 | 24.23 | 0.30871
3.8 | 3.9 | 26.88 | 0.3168
3.9 | 4 | 30.45 | 0.33263
4 | 4.1 | 33.59 | 0.34073
4.1 | 4.2 | 37.56 | 0.35443
4.2 | 4.3 | 41.5 | 0.36491
4.3 | 4.4 | 45.89 | 0.37662
4.4 | 4.5 | 50.49 | 0.38736
4.5 | 4.6 | 55.89 | 0.40143
4.6 | 4.7 | 60.2 | 0.40537
4.7 | 4.8 | 65.49 | 0.414
4.8 | 4.9 | 70.23 | 0.41733
4.9 | 5 | 75.49 | 0.42221
5 | 5.1 | 81.59 | 0.43001
5.1 | 5.2 | 85.89 | 0.42705
5.2 | 5.3 | 91.3237 | 0.42885
5.3 | 5.4 | 97.59 | 0.43328
5.4 | 5.5 | 103.89 | 0.43655
5.5 | 5.6 | 110.23 | 0.43882
5.6 | 5.7 | 116.7653 | 0.4408
5.7 | 5.8 | 122.89 | 0.44033
5.8 | 5.9 | 130.1556 | 0.44305
5.9 | 6 | 139.5529 | 0.45168
6 | 6.1 | 148.9203 | 0.45868
6.1 | 6.2 | 154.263 | 0.45252
6.2 | 6.3 | 163.23 | 0.45638
6.3 | 6.4 | 172.0176 | 0.45876
6.4 | 6.5 | 181.46 | 0.46194
6.5 | 6.6 | 190.23 | 0.46259
6.6 | 6.7 | 198.46 | 0.46131
6.7 | 6.8 | 206.7797 | 0.45976
6.8 | 6.9 | 217.4 | 0.46266
6.9 | 7 | 228.8 | 0.46635
7 | 7.1 | 240.2 | 0.46919
7.1 | 7.2 | 251.6 | 0.47126
7.2 | 7.3 | 263.5749 | 0.47368
7.3 | 7.4 | 275.56 | 0.47541
7.4 | 7.5 | 285.46 | 0.47305
7.5 | 7.6 | 294.6937 | 0.46933
7.6 | 7.7 | 306.1 | 0.46875
7.7 | 7.8 | 318.2 | 0.46878
7.8 | 7.9 | 330.3 | 0.46836
7.9 | 8 | 342.4 | 0.46753
8 | 8.1 | 354.5 | 0.46635
8.1 | 8.2 | 366.6 | 0.46484
8.2 | 8.3 | 378.7 | 0.46303
8.3 | 8.4 | 390.8 | 0.46096
8.4 | 8.5 | 402.9 | 0.45866
8.5 | 8.6 | 415.5118 | 0.45671
8.6 | 8.7 | 427.5 | 0.45387
8.7 | 8.8 | 440 | 0.45139
8.8 | 8.9 | 452.5 | 0.44874
8.9 | 9 | 465.7067 | 0.44662
9 | 9.1 | 479 | 0.44439
9.1 | 9.2 | 493 | 0.44262
9.2 | 9.3 | 507.3749 | 0.44099
9.3 | 9.4 | 518.3333 | 0.43629
9.4 | 9.5 | 529.6667 | 0.4319
9.5 | 9.6 | 540.9973 | 0.42749
9.6 | 9.7 | 554.3333 | 0.42462
9.7 | 9.8 | 567.6667 | 0.42166
9.8 | 9.9 | 581.0557 | 0.41866
9.9 | 10 | 579.2261 | 0.40495
10 | 10.1 | 590.3638 | 0.40059
10.1 | 10.2 | 600.1049 | 0.39534
10.2 | 10.3 | 610 | 0.39027
10.3 | 10.4 | 620 | 0.38534
10.4 | 10.5 | 630 | 0.38047
10.5 | 10.6 | 640 | 0.37567
10.6 | 10.7 | 650 | 0.37095
10.7 | 10.8 | 663.75 | 0.36837
10.8 | 10.9 | 677.5 | 0.36575
10.9 | 11 | 691.25 | 0.36308
11 | 11.1 | 705 | 0.36039
11.1 | 11.2 | 717.02 | 0.3568
11.2 | 11.3 | 729.23 | 0.35333
11.3 | 11.4 | 740.88 | 0.34961
11.4 | 11.5 | 752.89 | 0.34609
11.5 | 11.6 | 765 | 0.34264
11.6 | 11.7 | 773.75 | 0.33775
11.7 | 11.8 | 782.5 | 0.33296
11.8 | 11.9 | 791.25 | 0.32826
11.9 | 12 | 800 | 0.32366
12 | 12.1 | 803.33 | 0.31702
12.1 | 12.2 | 806.67 | 0.31057
12.2 | 12.3 | 810 | 0.30431
12.3 | 12.4 | 816.12 | 0.29925
12.4 | 12.5 | 822.23 | 0.29431
12.5 | 12.6 | 828.353 | 0.2895
12.6 | 12.7 | 830.4 | 0.28342
12.7 | 12.8 | 832.8 | 0.27763
12.8 | 12.9 | 835.06 | 0.27196
12.9 | 13 | 837.46 | 0.26649
13 | 13.1 | 839.99 | 0.26122
13.1 | 13.2 | 841.749 | 0.25586
13.2 | 13.3 | 850 | 0.25259
13.3 | 13.4 | 850 | 0.24698
13.4 | 13.5 | 850 | 0.24153
13.5 | 13.6 | 850 | 0.23624
13.6 | 13.7 | 850 | 0.2311
13.7 | 13.8 | 850 | 0.22612
13.8 | 13.9 | 850 | 0.22127
13.9 | 14 | 850 | 0.21656
14 | 14.1 | 850 | 0.21199
14.1 | 14.2 | 850 | 0.20754
14.2 | 14.3 | 850 | 0.20322
14.3 | 14.4 | 850 | 0.19901
14.4 | 14.5 | 850 | 0.19492
14.5 | 14.6 | 850 | 0.19095
14.6 | 14.7 | 850 | 0.18708
14.7 | 14.8 | 850 | 0.18331
14.8 | 14.9 | 850 | 0.17964
14.9 | 15 | 850 | 0.17607
15 | 15.1 | 850 | 0.1726
15.1 | 15.2 | 850 | 0.16921
15.2 | 15.3 | 850 | 0.16592
15.3 | 15.4 | 850 | 0.16271
15.4 | 15.5 | 850 | 0.15958
15.5 | 15.6 | 850 | 0.15653
15.6 | 15.7 | 850 | 0.15356
15.7 | 15.8 | 850 | 0.15066
15.8 | 15.9 | 850 | 0.14783
15.9 | 16 | 850 | 0.14508
16 | 16.1 | 850 | 0.14239
16.1 | 16.2 | 850 | 0.13977
16.2 | 16.3 | 850 | 0.13722
16.3 | 16.4 | 850 | 0.13472
16.4 | 16.5 | 850 | 0.13229
16.5 | 16.6 | 850 | 0.12991
16.6 | 16.7 | 850 | 0.12759
16.7 | 16.8 | 850 | 0.12533
16.8 | 16.9 | 850 | 0.12311
16.9 | 17 | 850 | 0.12095
17 | 17.1 | 850 | 0.11884
17.1 | 17.2 | 850 | 0.11678
17.2 | 17.3 | 850 | 0.11477
17.3 | 17.4 | 850 | 0.1128
17.4 | 17.5 | 850 | 0.11088
17.5 | 17.6 | 850 | 0.109
17.6 | 17.7 | 850 | 0.10716
17.7 | 17.8 | 850 | 0.10537
17.8 | 17.9 | 850 | 0.10361
17.9 | 18 | 850 | 0.10189
18 | 18.1 | 850 | 0.10021
18.1 | 18.2 | 850 | 0.098572
18.2 | 18.3 | 850 | 0.096965
18.3 | 18.4 | 850 | 0.095393
18.4 | 18.5 | 850 | 0.093854
18.5 | 18.6 | 850 | 0.092348
18.6 | 18.7 | 850 | 0.090875
18.7 | 18.8 | 850 | 0.089432
18.8 | 18.9 | 850 | 0.08802
18.9 | 19 | 850 | 0.086638
19 | 19.1 | 850 | 0.085284
19.1 | 19.2 | 850 | 0.083958
19.2 | 19.3 | 850 | 0.08266
19.3 | 19.4 | 850 | 0.081388
19.4 | 19.5 | 850 | 0.080143
19.5 | 19.6 | 850 | 0.078922
19.6 | 19.7 | 850 | 0.077727
19.7 | 19.8 | 850 | 0.076555
19.8 | 19.9 | 850 | 0.075406
19.9 | 20 | 0 | 0
20 | 25 | 0 | 0
25 | 50 | 0 | 0