## JUL
Wind Speed From | Wind Speed To | Power (Kw) | Cp
0 | 1.2 | 0 | 0 | Turbine Make | GAMESA
1.2 | 1.3 | 0 | 0 | Turbine Type | GAM58
1.3 | 1.4 | 0 | 0 | Cut in Speed | 3
1.4 | 1.5 | 0 | 0 | Cut Out Speed | 25
1.5 | 1.6 | 0 | 0 | Rated Speed | 14
1.6 | 1.7 | 0 | 0 | Swept area | 2642
1.7 | 1.8 | 0 | 0 | Air Density | 1.0742
1.8 | 1.9 | 0 | 0
1.9 | 2 | 0 | 0
2 | 2.1 | 0 | 0
2.1 | 2.2 | 0 | 0
2.2 | 2.3 | 0 | 0
2.3 | 2.4 | 0 | 0
2.4 | 2.5 | 0 | 0
2.5 | 2.6 | 0 | 0
2.6 | 2.7 | 0.03 | 0.0010741
2.7 | 2.8 | 0.19 | 0.0060995
2.8 | 2.9 | 1.57 | 0.045365
2.9 | 3 | 3.123 | 0.081512
3 | 3.1 | 5.12 | 0.12111
3.1 | 3.2 | 7.363 | 0.15835
3.2 | 3.3 | 8.4931 | 0.16655
3.3 | 3.4 | 10 | 0.1793
3.4 | 3.5 | 11.2479 | 0.18488
3.5 | 3.6 | 14.127 | 0.21338
3.6 | 3.7 | 16 | 0.2226
3.7 | 3.8 | 18.0342 | 0.23161
3.8 | 3.9 | 22.195 | 0.26368
3.9 | 4 | 26.3291 | 0.28991
4 | 4.1 | 29.7657 | 0.30435
4.1 | 4.2 | 34.3582 | 0.32681
4.2 | 4.3 | 38.1262 | 0.33793
4.3 | 4.4 | 42.34 | 0.35027
4.4 | 4.5 | 47.3643 | 0.36629
4.5 | 4.6 | 52.13 | 0.37742
4.6 | 4.7 | 58.1742 | 0.39487
4.7 | 4.8 | 64.1327 | 0.40867
4.8 | 4.9 | 69.4733 | 0.41614
4.9 | 5 | 75.7585 | 0.4271
5 | 5.1 | 82.9065 | 0.44044
5.1 | 5.2 | 88.7528 | 0.44482
5.2 | 5.3 | 95.8826 | 0.45386
5.3 | 5.4 | 101.33 | 0.45349
5.4 | 5.5 | 107.3313 | 0.45462
5.5 | 5.6 | 113.6732 | 0.45615
5.6 | 5.7 | 121.31 | 0.46162
5.7 | 5.8 | 128.7516 | 0.46503
5.8 | 5.9 | 136 | 0.46665
5.9 | 6 | 144.5006 | 0.47144
6 | 6.1 | 151.19 | 0.4694
6.1 | 6.2 | 159.56 | 0.4718
6.2 | 6.3 | 167.3463 | 0.47164
6.3 | 6.4 | 177.5172 | 0.47721
6.4 | 6.5 | 186.5615 | 0.47873
6.5 | 6.6 | 195.1604 | 0.47838
6.6 | 6.7 | 204.3764 | 0.47887
6.7 | 6.8 | 210.9015 | 0.47268
6.8 | 6.9 | 223 | 0.47838
6.9 | 7 | 233.9543 | 0.48067
7 | 7.1 | 245.7995 | 0.48397
7.1 | 7.2 | 253.5857 | 0.47878
7.2 | 7.3 | 265.5303 | 0.48101
7.3 | 7.4 | 279.4049 | 0.4859
7.4 | 7.5 | 293.0885 | 0.48958
7.5 | 7.6 | 301.5935 | 0.48416
7.6 | 7.7 | 315 | 0.48624
7.7 | 7.8 | 326.5719 | 0.48496
7.8 | 7.9 | 338.0139 | 0.48313
7.9 | 8 | 353.8266 | 0.487
8 | 8.1 | 362.8842 | 0.4812
8.1 | 8.2 | 378.7081 | 0.48403
8.2 | 8.3 | 392.7464 | 0.48405
8.3 | 8.4 | 404.5635 | 0.48102
8.4 | 8.5 | 418.5518 | 0.48029
8.5 | 8.6 | 435.1459 | 0.48212
8.6 | 8.7 | 451.27 | 0.48294
8.7 | 8.8 | 468 | 0.48396
8.8 | 8.9 | 486.3325 | 0.48616
8.9 | 9 | 498.4791 | 0.48187
9 | 9.1 | 509.1121 | 0.4761
9.1 | 9.2 | 521.41 | 0.47188
9.2 | 9.3 | 533.339 | 0.46727
9.3 | 9.4 | 547.5872 | 0.4646
9.4 | 9.5 | 561.1629 | 0.46124
9.5 | 9.6 | 577.9404 | 0.46034
9.6 | 9.7 | 583.4837 | 0.45053
9.7 | 9.8 | 600.012 | 0.44926
9.8 | 9.9 | 614.9233 | 0.44661
9.9 | 10 | 624.74 | 0.44026
10 | 10.1 | 634.9075 | 0.43427
10.1 | 10.2 | 644.0261 | 0.42768
10.2 | 10.3 | 651.7108 | 0.4203
10.3 | 10.4 | 660 | 0.41348
10.4 | 10.5 | 669.23 | 0.4074
10.5 | 10.6 | 684.23 | 0.40485
10.6 | 10.7 | 692.177 | 0.39818
10.7 | 10.8 | 701.507 | 0.39244
10.8 | 10.9 | 718 | 0.39071
10.9 | 11 | 732.915 | 0.38805
11 | 11.1 | 748 | 0.38543
11.1 | 11.2 | 754 | 0.37821
11.2 | 11.3 | 758.592 | 0.3705
11.3 | 11.4 | 763.819 | 0.36332
11.4 | 11.5 | 774 | 0.35864
11.5 | 11.6 | 781 | 0.35261
11.6 | 11.7 | 792 | 0.34848
11.7 | 11.8 | 801 | 0.34356
11.8 | 11.9 | 805 | 0.33664
11.9 | 12 | 808 | 0.32952
12 | 12.1 | 816 | 0.3246
12.1 | 12.2 | 819 | 0.31785
12.2 | 12.3 | 823 | 0.31167
12.3 | 12.4 | 830 | 0.30678
12.4 | 12.5 | 833 | 0.30056
12.5 | 12.6 | 835 | 0.29416
12.6 | 12.7 | 838 | 0.2883
12.7 | 12.8 | 839 | 0.28193
12.8 | 12.9 | 841 | 0.27608
12.9 | 13 | 843 | 0.2704
13 | 13.1 | 844 | 0.26457
13.1 | 13.2 | 846 | 0.25922
13.2 | 13.3 | 847 | 0.25371
13.3 | 13.4 | 848 | 0.24837
13.4 | 13.5 | 849 | 0.24317
13.5 | 13.6 | 850 | 0.23813
13.6 | 13.7 | 850 | 0.23295
13.7 | 13.8 | 850 | 0.22793
13.8 | 13.9 | 850 | 0.22304
13.9 | 14 | 850 | 0.2183
14 | 14.1 | 850 | 0.21368
14.1 | 14.2 | 850 | 0.2092
14.2 | 14.3 | 850 | 0.20484
14.3 | 14.4 | 850 | 0.20061
14.4 | 14.5 | 850 | 0.19648
14.5 | 14.6 | 850 | 0.19247
14.6 | 14.7 | 850 | 0.18857
14.7 | 14.8 | 850 | 0.18478
14.8 | 14.9 | 850 | 0.18108
14.9 | 15 | 850 | 0.17748
15 | 15.1 | 850 | 0.17398
15.1 | 15.2 | 850 | 0.17057
15.2 | 15.3 | 850 | 0.16725
15.3 | 15.4 | 850 | 0.16401
15.4 | 15.5 | 850 | 0.16086
15.5 | 15.6 | 850 | 0.15778
15.6 | 15.7 | 850 | 0.15479
15.7 | 15.8 | 850 | 0.15187
15.8 | 15.9 | 850 | 0.14902
15.9 | 16 | 850 | 0.14624
16 | 16.1 | 850 | 0.14353
16.1 | 16.2 | 850 | 0.14089
16.2 | 16.3 | 850 | 0.13831
16.3 | 16.4 | 850 | 0.1358
16.4 | 16.5 | 850 | 0.13335
16.5 | 16.6 | 850 | 0.13095
16.6 | 16.7 | 850 | 0.12861
16.7 | 16.8 | 850 | 0.12633
16.8 | 16.9 | 850 | 0.1241
16.9 | 17 | 850 | 0.12192
17 | 17.1 | 850 | 0.1198
17.1 | 17.2 | 850 | 0.11772
17.2 | 17.3 | 850 | 0.11569
17.3 | 17.4 | 850 | 0.11371
17.4 | 17.5 | 850 | 0.11177
17.5 | 17.6 | 850 | 0.10987
17.6 | 17.7 | 850 | 0.10802
17.7 | 17.8 | 850 | 0.10621
17.8 | 17.9 | 850 | 0.10444
17.9 | 18 | 850 | 0.10271
18 | 18.1 | 850 | 0.10102
18.1 | 18.2 | 850 | 0.099361
18.2 | 18.3 | 850 | 0.097741
18.3 | 18.4 | 850 | 0.096156
18.4 | 18.5 | 850 | 0.094605
18.5 | 18.6 | 850 | 0.093088
18.6 | 18.7 | 850 | 0.091602
18.7 | 18.8 | 850 | 0.090148
18.8 | 18.9 | 850 | 0.088725
18.9 | 19 | 850 | 0.087331
19 | 19.1 | 850 | 0.085967
19.1 | 19.2 | 850 | 0.084631
19.2 | 19.3 | 850 | 0.083322
19.3 | 19.4 | 850 | 0.08204
19.4 | 19.5 | 850 | 0.080784
19.5 | 19.6 | 850 | 0.079554
19.6 | 19.7 | 850 | 0.078349
19.7 | 19.8 | 850 | 0.077168
19.8 | 19.9 | 850 | 0.07601
19.9 | 20 | 0 | 0
20 | 25 | 0 | 0
25 | 50 | 0 | 0