## xxxx_STD
Wind Speed From | Wind Speed To | Power (Kw) | Cp
0 | 1.2 | 0 | 0 | Turbine Make | GAMESA
1.2 | 1.3 | 0 | 0 | Turbine Type | GAM58
1.3 | 1.4 | 0 | 0 | Cut in Speed | 3
1.4 | 1.5 | 0 | 0 | Cut Out Speed | 25
1.5 | 1.6 | 0 | 0 | Rated Speed | 14
1.6 | 1.7 | 0 | 0 | Swept area | 2642
1.7 | 1.8 | 0 | 0 | Air Density | 1.0868
1.8 | 1.9 | 0 | 0
1.9 | 2 | 0 | 0
2 | 2.1 | 0 | 0
2.1 | 2.2 | 0 | 0
2.2 | 2.3 | 0 | 0
2.3 | 2.4 | 0 | 0
2.4 | 2.5 | 2 | 0.079261
2.5 | 2.6 | 3 | 0.10616
2.6 | 2.7 | 5 | 0.15865
2.7 | 2.8 | 6.8 | 0.19421
2.8 | 2.9 | 8 | 0.20638
2.9 | 3 | 10.5 | 0.2455
3 | 3.1 | 12.3 | 0.26146
3.1 | 3.2 | 14.2 | 0.27523
3.2 | 3.3 | 16.2 | 0.2871
3.3 | 3.4 | 18.3 | 0.2973
3.4 | 3.5 | 20.5 | 0.30605
3.5 | 3.6 | 23 | 0.31628
3.6 | 3.7 | 26 | 0.33004
3.7 | 3.8 | 29 | 0.34053
3.8 | 3.9 | 33.5 | 0.3646
3.9 | 4 | 38 | 0.38404
4 | 4.1 | 43.2 | 0.40615
4.1 | 4.2 | 48 | 0.42052
4.2 | 4.3 | 53.0596 | 0.43386
4.3 | 4.4 | 58.4521 | 0.4468
4.4 | 4.5 | 64.2 | 0.45942
4.5 | 4.6 | 69.6 | 0.46694
4.6 | 4.7 | 74.88 | 0.47162
4.7 | 4.8 | 80.3146 | 0.4755
4.8 | 4.9 | 87.2629 | 0.48626
4.9 | 5 | 93.6 | 0.49149
5 | 5.1 | 100.8 | 0.49934
5.1 | 5.2 | 107.3891 | 0.50244
5.2 | 5.3 | 113.554 | 0.50231
5.3 | 5.4 | 121.2 | 0.50741
5.4 | 5.5 | 129 | 0.51165
5.5 | 5.6 | 136.2 | 0.51227
5.6 | 5.7 | 144.0785 | 0.51435
5.7 | 5.8 | 153.7501 | 0.52144
5.8 | 5.9 | 162 | 0.52241
5.9 | 6 | 170.1874 | 0.52226
6 | 6.1 | 179.04 | 0.52327
6.1 | 6.2 | 188.4 | 0.52482
6.2 | 6.3 | 197.4 | 0.52451
6.3 | 6.4 | 207.6 | 0.52654
6.4 | 6.5 | 217.2 | 0.52623
6.5 | 6.6 | 227.76 | 0.52747
6.6 | 6.7 | 238.931 | 0.52929
6.7 | 6.8 | 248.4 | 0.52669
6.8 | 6.9 | 258.6 | 0.52515
6.9 | 7 | 269.5538 | 0.52459
7 | 7.1 | 279.8715 | 0.52229
7.1 | 7.2 | 291.4924 | 0.52192
7.2 | 7.3 | 302.4 | 0.5198
7.3 | 7.4 | 314.3718 | 0.51905
7.4 | 7.5 | 326.8397 | 0.51861
7.5 | 7.6 | 338.3523 | 0.51623
7.6 | 7.7 | 351.6446 | 0.51614
7.7 | 7.8 | 363.6 | 0.51368
7.8 | 7.9 | 377.545 | 0.51363
7.9 | 8 | 390.9937 | 0.51246
8 | 8.1 | 403.5717 | 0.50983
8.1 | 8.2 | 418.8721 | 0.51026
8.2 | 8.3 | 430.8 | 0.50627
8.3 | 8.4 | 446.4255 | 0.50634
8.4 | 8.5 | 461.2763 | 0.50514
8.5 | 8.6 | 476.4 | 0.50392
8.6 | 8.7 | 492 | 0.50288
8.7 | 8.8 | 506.4 | 0.50035
8.8 | 8.9 | 522 | 0.49876
8.9 | 9 | 540 | 0.49913
9 | 9.1 | 556.8 | 0.49806
9.1 | 9.2 | 571.2 | 0.49464
9.2 | 9.3 | 588 | 0.49311
9.3 | 9.4 | 604.8 | 0.49135
9.4 | 9.5 | 622.0332 | 0.48972
9.5 | 9.6 | 637.2424 | 0.48634
9.6 | 9.7 | 652.2174 | 0.48268
9.7 | 9.8 | 671.7122 | 0.4822
9.8 | 9.9 | 688.7337 | 0.47973
9.9 | 10 | 701.2107 | 0.47406
10 | 10.1 | 720 | 0.47258
10.1 | 10.2 | 739.8507 | 0.47161
10.2 | 10.3 | 747.2775 | 0.46273
10.3 | 10.4 | 772.9383 | 0.46508
10.4 | 10.5 | 784.5739 | 0.45884
10.5 | 10.6 | 800 | 0.45487
10.6 | 10.7 | 818 | 0.4523
10.7 | 10.8 | 830 | 0.44642
10.8 | 10.9 | 848 | 0.44378
10.9 | 11 | 848 | 0.43189
11 | 11.1 | 848 | 0.42043
11.1 | 11.2 | 848 | 0.40936
11.2 | 11.3 | 848 | 0.39868
11.3 | 11.4 | 848 | 0.38837
11.4 | 11.5 | 848 | 0.37842
11.5 | 11.6 | 848 | 0.3688
11.6 | 11.7 | 848 | 0.3595
11.7 | 11.8 | 848 | 0.35051
11.8 | 11.9 | 848 | 0.34182
11.9 | 12 | 848 | 0.33342
12 | 12.1 | 848 | 0.32528
12.1 | 12.2 | 848 | 0.31742
12.2 | 12.3 | 848 | 0.3098
12.3 | 12.4 | 848 | 0.30242
12.4 | 12.5 | 848 | 0.29528
12.5 | 12.6 | 848 | 0.28836
12.6 | 12.7 | 848 | 0.28165
12.7 | 12.8 | 848 | 0.27515
12.8 | 12.9 | 848 | 0.26885
12.9 | 13 | 848 | 0.26274
13 | 13.1 | 848 | 0.25682
13.1 | 13.2 | 848 | 0.25107
13.2 | 13.3 | 848 | 0.24549
13.3 | 13.4 | 848 | 0.24007
13.4 | 13.5 | 848 | 0.23482
13.5 | 13.6 | 848 | 0.22971
13.6 | 13.7 | 848 | 0.22475
13.7 | 13.8 | 848 | 0.21994
13.8 | 13.9 | 848 | 0.21526
13.9 | 14 | 848 | 0.21071
14 | 14.1 | 848 | 0.20629
14.1 | 14.2 | 848 | 0.20199
14.2 | 14.3 | 848 | 0.19781
14.3 | 14.4 | 848 | 0.19375
14.4 | 14.5 | 848 | 0.1898
14.5 | 14.6 | 848 | 0.18595
14.6 | 14.7 | 848 | 0.1822
14.7 | 14.8 | 848 | 0.17856
14.8 | 14.9 | 848 | 0.17501
14.9 | 15 | 848 | 0.17156
15 | 15.1 | 848 | 0.16819
15.1 | 15.2 | 848 | 0.16492
15.2 | 15.3 | 848 | 0.16173
15.3 | 15.4 | 848 | 0.15862
15.4 | 15.5 | 848 | 0.15559
15.5 | 15.6 | 848 | 0.15263
15.6 | 15.7 | 848 | 0.14975
15.7 | 15.8 | 848 | 0.14694
15.8 | 15.9 | 848 | 0.14421
15.9 | 16 | 848 | 0.14154
16 | 16.1 | 848 | 0.13893
16.1 | 16.2 | 848 | 0.13639
16.2 | 16.3 | 848 | 0.13391
16.3 | 16.4 | 848 | 0.13149
16.4 | 16.5 | 848 | 0.12913
16.5 | 16.6 | 848 | 0.12682
16.6 | 16.7 | 848 | 0.12457
16.7 | 16.8 | 848 | 0.12237
16.8 | 16.9 | 848 | 0.12023
16.9 | 17 | 848 | 0.11813
17 | 17.1 | 848 | 0.11608
17.1 | 17.2 | 848 | 0.11408
17.2 | 17.3 | 848 | 0.11212
17.3 | 17.4 | 848 | 0.11021
17.4 | 17.5 | 848 | 0.10834
17.5 | 17.6 | 848 | 0.10652
17.6 | 17.7 | 848 | 0.10473
17.7 | 17.8 | 848 | 0.10299
17.8 | 17.9 | 848 | 0.10128
17.9 | 18 | 848 | 0.099611
18 | 18.1 | 848 | 0.097978
18.1 | 18.2 | 848 | 0.096381
18.2 | 18.3 | 848 | 0.094818
18.3 | 18.4 | 848 | 0.093289
18.4 | 18.5 | 848 | 0.091792
18.5 | 18.6 | 848 | 0.090327
18.6 | 18.7 | 848 | 0.088893
18.7 | 18.8 | 848 | 0.08749
18.8 | 18.9 | 848 | 0.086116
18.9 | 19 | 848 | 0.08477
19 | 19.1 | 848 | 0.083453
19.1 | 19.2 | 848 | 0.082162
19.2 | 19.3 | 848 | 0.080898
19.3 | 19.4 | 848 | 0.07966
19.4 | 19.5 | 848 | 0.078447
19.5 | 19.6 | 848 | 0.077258
19.6 | 19.7 | 848 | 0.076094
19.7 | 19.8 | 848 | 0.074952
19.8 | 19.9 | 848 | 0.073833
19.9 | 20 | 848 | 0.073833
20 | 25 | 0 | 0
25 | 50 | 0 | 0