## xxxx_STD
Wind Speed From | Wind Speed To | Power (Kw) | Cp
0 | 1.2 | 0 | 0 | Turbine Make | GAMESA
1.2 | 1.3 | 0 | 0 | Turbine Type | GAM58
1.3 | 1.4 | 0 | 0 | Cut in Speed | 3
1.4 | 1.5 | 0 | 0 | Cut Out Speed | 25
1.5 | 1.6 | 0 | 0 | Rated Speed | 14
1.6 | 1.7 | 0 | 0 | Swept area | 2642
1.7 | 1.8 | 0 | 0 | Air Density | 1.1011
1.8 | 1.9 | 0 | 0
1.9 | 2 | 0 | 0
2 | 2.1 | 0 | 0
2.1 | 2.2 | 0 | 0
2.2 | 2.3 | 0 | 0
2.3 | 2.4 | 0 | 0
2.4 | 2.5 | 0 | 0
2.5 | 2.6 | 0 | 0
2.6 | 2.7 | 0 | 0
2.7 | 2.8 | 0 | 0
2.8 | 2.9 | 0 | 0
2.9 | 3 | 0 | 0
3 | 3.1 | 6.0179 | 0.15324
3.1 | 3.2 | 10.0298 | 0.23147
3.2 | 3.3 | 14.0417 | 0.29461
3.3 | 3.4 | 18.0536 | 0.34538
3.4 | 3.5 | 22.0656 | 0.38597
3.5 | 3.6 | 26.0775 | 0.41816
3.6 | 3.7 | 30 | 0.44207
3.7 | 3.8 | 34.3 | 0.46555
3.8 | 3.9 | 38.6 | 0.48363
3.9 | 4 | 42.9 | 0.49721
4 | 4.1 | 47 | 0.50489
4.1 | 4.2 | 51.3 | 0.51173
4.2 | 4.3 | 56 | 0.51966
4.3 | 4.4 | 61 | 0.52748
4.4 | 4.5 | 66 | 0.53268
4.5 | 4.6 | 71 | 0.53567
4.6 | 4.7 | 76 | 0.53681
4.7 | 4.8 | 81.5 | 0.53969
4.8 | 4.9 | 87 | 0.54085
4.9 | 5 | 93 | 0.54347
5 | 5.1 | 99 | 0.54451
5.1 | 5.2 | 105 | 0.5442
5.2 | 5.3 | 111.5015 | 0.54519
5.3 | 5.4 | 118.5437 | 0.54743
5.4 | 5.5 | 124.9528 | 0.54556
5.5 | 5.6 | 132.5356 | 0.54767
5.6 | 5.7 | 140.1184 | 0.54854
5.7 | 5.8 | 147.7012 | 0.54832
5.8 | 5.9 | 155.2839 | 0.54717
5.9 | 6 | 162.8667 | 0.5452
6 | 6.1 | 171 | 0.54428
6.1 | 6.2 | 180 | 0.54521
6.2 | 6.3 | 188 | 0.54233
6.3 | 6.4 | 196 | 0.53891
6.4 | 6.5 | 204.5 | 0.53633
6.5 | 6.6 | 213.5 | 0.53449
6.6 | 6.7 | 222.6 | 0.53232
6.7 | 6.8 | 231.8 | 0.52987
6.8 | 6.9 | 241.8 | 0.5287
6.9 | 7 | 251 | 0.5253
7 | 7.1 | 261 | 0.52315
7.1 | 7.2 | 271 | 0.52056
7.2 | 7.3 | 281 | 0.51759
7.3 | 7.4 | 291 | 0.51428
7.4 | 7.5 | 301 | 0.51068
7.5 | 7.6 | 311 | 0.50682
7.6 | 7.7 | 321 | 0.50274
7.7 | 7.8 | 331 | 0.49846
7.8 | 7.9 | 341 | 0.49402
7.9 | 8 | 351 | 0.48945
8 | 8.1 | 362 | 0.48609
8.1 | 8.2 | 373 | 0.48254
8.2 | 8.3 | 384 | 0.47882
8.3 | 8.4 | 395 | 0.47494
8.4 | 8.5 | 406 | 0.47094
8.5 | 8.6 | 417 | 0.46683
8.6 | 8.7 | 428 | 0.46262
8.7 | 8.8 | 439 | 0.45834
8.8 | 8.9 | 450 | 0.45399
8.9 | 9 | 461 | 0.44958
9 | 9.1 | 472 | 0.44514
9.1 | 9.2 | 483 | 0.44066
9.2 | 9.3 | 495 | 0.43704
9.3 | 9.4 | 507 | 0.43335
9.4 | 9.5 | 519 | 0.4296
9.5 | 9.6 | 531 | 0.4258
9.6 | 9.7 | 543 | 0.42195
9.7 | 9.8 | 555 | 0.41808
9.8 | 9.9 | 567 | 0.41417
9.9 | 10 | 579 | 0.41025
10 | 10.1 | 591 | 0.40632
10.1 | 10.2 | 603 | 0.40238
10.2 | 10.3 | 615 | 0.39843
10.3 | 10.4 | 627 | 0.39449
10.4 | 10.5 | 639 | 0.39055
10.5 | 10.6 | 651 | 0.38663
10.6 | 10.7 | 663 | 0.38271
10.7 | 10.8 | 675 | 0.37882
10.8 | 10.9 | 687 | 0.37494
10.9 | 11 | 699 | 0.37109
11 | 11.1 | 711 | 0.36726
11.1 | 11.2 | 723 | 0.36345
11.2 | 11.3 | 735 | 0.35968
11.3 | 11.4 | 747.1425 | 0.356
11.4 | 11.5 | 754.9025 | 0.35031
11.5 | 11.6 | 761.7992 | 0.34437
11.6 | 11.7 | 767.5125 | 0.33806
11.7 | 11.8 | 774.3025 | 0.33238
11.8 | 11.9 | 779.1525 | 0.32603
11.9 | 12 | 787 | 0.32108
12 | 12.1 | 795 | 0.3163
12.1 | 12.2 | 802 | 0.31124
12.2 | 12.3 | 808 | 0.30592
12.3 | 12.4 | 814 | 0.30074
12.4 | 12.5 | 820 | 0.29568
12.5 | 12.6 | 825 | 0.2904
12.6 | 12.7 | 828 | 0.28458
12.7 | 12.8 | 830 | 0.27858
12.8 | 12.9 | 835 | 0.27374
12.9 | 13 | 839 | 0.2687
13 | 13.1 | 842 | 0.26349
13.1 | 13.2 | 844 | 0.25811
13.2 | 13.3 | 845 | 0.25259
13.3 | 13.4 | 846 | 0.24723
13.4 | 13.5 | 847 | 0.24202
13.5 | 13.6 | 848 | 0.23696
13.6 | 13.7 | 849 | 0.23204
13.7 | 13.8 | 850 | 0.22727
13.8 | 13.9 | 850 | 0.22236
13.9 | 14 | 850 | 0.2176
14 | 14.1 | 850 | 0.21297
14.1 | 14.2 | 850 | 0.20847
14.2 | 14.3 | 850 | 0.20409
14.3 | 14.4 | 850 | 0.19984
14.4 | 14.5 | 850 | 0.19571
14.5 | 14.6 | 850 | 0.19169
14.6 | 14.7 | 850 | 0.18778
14.7 | 14.8 | 850 | 0.18397
14.8 | 14.9 | 850 | 0.18027
14.9 | 15 | 850 | 0.17666
15 | 15.1 | 850 | 0.17315
15.1 | 15.2 | 850 | 0.16973
15.2 | 15.3 | 850 | 0.16641
15.3 | 15.4 | 850 | 0.16316
15.4 | 15.5 | 850 | 0.16001
15.5 | 15.6 | 850 | 0.15693
15.6 | 15.7 | 850 | 0.15393
15.7 | 15.8 | 850 | 0.15101
15.8 | 15.9 | 850 | 0.14816
15.9 | 16 | 850 | 0.14538
16 | 16.1 | 850 | 0.14267
16.1 | 16.2 | 850 | 0.14003
16.2 | 16.3 | 850 | 0.13745
16.3 | 16.4 | 850 | 0.13494
16.4 | 16.5 | 850 | 0.13248
16.5 | 16.6 | 850 | 0.13009
16.6 | 16.7 | 850 | 0.12775
16.7 | 16.8 | 850 | 0.12547
16.8 | 16.9 | 850 | 0.12325
16.9 | 17 | 850 | 0.12107
17 | 17.1 | 850 | 0.11895
17.1 | 17.2 | 850 | 0.11687
17.2 | 17.3 | 850 | 0.11484
17.3 | 17.4 | 850 | 0.11286
17.4 | 17.5 | 850 | 0.11093
17.5 | 17.6 | 850 | 0.10904
17.6 | 17.7 | 850 | 0.10719
17.7 | 17.8 | 850 | 0.10538
17.8 | 17.9 | 850 | 0.10362
17.9 | 18 | 850 | 0.10189
18 | 18.1 | 850 | 0.1002
18.1 | 18.2 | 850 | 0.098551
18.2 | 18.3 | 850 | 0.096936
18.3 | 18.4 | 850 | 0.095355
18.4 | 18.5 | 850 | 0.093809
18.5 | 18.6 | 850 | 0.092296
18.6 | 18.7 | 850 | 0.090815
18.7 | 18.8 | 850 | 0.089366
18.8 | 18.9 | 850 | 0.087948
18.9 | 19 | 850 | 0.086559
19 | 19.1 | 850 | 0.085199
19.1 | 19.2 | 850 | 0.083868
19.2 | 19.3 | 850 | 0.082565
19.3 | 19.4 | 850 | 0.081288
19.4 | 19.5 | 850 | 0.080037
19.5 | 19.6 | 850 | 0.078812
19.6 | 19.7 | 850 | 0.077612
19.7 | 19.8 | 850 | 0.076436
19.8 | 19.9 | 850 | 0.075284
19.9 | 20 | 850 | 0.074155
20 | 20.1 | 0 | 0
20.1 | 25 | 0 | 0