## xxxx_STD
Wind Speed From | Wind Speed To | Power (Kw) | Cp
0 | 1.2 | 0 | 0 | Turbine Make | GAMESA
1.2 | 1.3 | 0 | 0 | Turbine Type | GAM58
1.3 | 1.4 | 0 | 0 | Cut in Speed | 3
1.4 | 1.5 | 0 | 0 | Cut Out Speed | 25
1.5 | 1.6 | 0 | 0 | Rated Speed | 14
1.6 | 1.7 | 0 | 0 | Swept area | 2642
1.7 | 1.8 | 0 | 0 | Air Density | 1.1058
1.8 | 1.9 | 0 | 0
1.9 | 2 | 0 | 0
2 | 2.1 | 0 | 0
2.1 | 2.2 | 0 | 0
2.2 | 2.3 | 0 | 0
2.3 | 2.4 | 0 | 0
2.4 | 2.5 | 0 | 0
2.5 | 2.6 | 0 | 0
2.6 | 2.7 | 0 | 0
2.7 | 2.8 | 0 | 0
2.8 | 2.9 | 0 | 0
2.9 | 3 | 0 | 0
3 | 3.1 | 6.47 | 0.16404
3.1 | 3.2 | 10.44 | 0.2399
3.2 | 3.3 | 13.8176 | 0.28867
3.3 | 3.4 | 16.0426 | 0.3056
3.4 | 3.5 | 18.2816 | 0.31842
3.5 | 3.6 | 21.201 | 0.33851
3.6 | 3.7 | 24.1032 | 0.35366
3.7 | 3.8 | 27.7164 | 0.37459
3.8 | 3.9 | 31.0217 | 0.38702
3.9 | 4 | 34.8126 | 0.40176
4 | 4.1 | 39.0034 | 0.4172
4.1 | 4.2 | 43.3272 | 0.43036
4.2 | 4.3 | 47.0757 | 0.43498
4.3 | 4.4 | 51.6496 | 0.44472
4.4 | 4.5 | 56.3949 | 0.45321
4.5 | 4.6 | 60.9927 | 0.45821
4.6 | 4.7 | 66.4808 | 0.46757
4.7 | 4.8 | 70.7451 | 0.46647
4.8 | 4.9 | 75.8302 | 0.4694
4.9 | 5 | 81.6053 | 0.47484
5 | 5.1 | 86.9609 | 0.47625
5.1 | 5.2 | 92.5319 | 0.47753
5.2 | 5.3 | 97.7263 | 0.4758
5.3 | 5.4 | 103.955 | 0.47801
5.4 | 5.5 | 109.8108 | 0.4774
5.5 | 5.6 | 116.2815 | 0.47846
5.6 | 5.7 | 123.2256 | 0.48035
5.7 | 5.8 | 128.7982 | 0.47611
5.8 | 5.9 | 136.0263 | 0.47727
5.9 | 6 | 142.1544 | 0.47383
6 | 6.1 | 148.8669 | 0.47181
6.1 | 6.2 | 157.6597 | 0.4755
6.2 | 6.3 | 165.459 | 0.47527
6.3 | 6.4 | 171.175 | 0.46864
6.4 | 6.5 | 179.9757 | 0.47
6.5 | 6.6 | 187.7783 | 0.46809
6.6 | 6.7 | 195.733 | 0.46607
6.7 | 6.8 | 205.6328 | 0.46805
6.8 | 6.9 | 214.7811 | 0.46762
6.9 | 7 | 221.0672 | 0.46068
7 | 7.1 | 230.4382 | 0.45992
7.1 | 7.2 | 239.1666 | 0.45745
7.2 | 7.3 | 249.6644 | 0.45791
7.3 | 7.4 | 257.6504 | 0.4534
7.4 | 7.5 | 270.9072 | 0.45766
7.5 | 7.6 | 279.0537 | 0.45282
7.6 | 7.7 | 289.5066 | 0.45148
7.7 | 7.8 | 305.1568 | 0.45758
7.8 | 7.9 | 313.0935 | 0.45166
7.9 | 8 | 325.6478 | 0.45216
8 | 8.1 | 337.7267 | 0.45156
8.1 | 8.2 | 352.5284 | 0.45411
8.2 | 8.3 | 364.599 | 0.45268
8.3 | 8.4 | 379.5381 | 0.4544
8.4 | 8.5 | 393.5383 | 0.45454
8.5 | 8.6 | 402.4489 | 0.44862
8.6 | 8.7 | 415.9572 | 0.44769
8.7 | 8.8 | 430.6975 | 0.44775
8.8 | 8.9 | 434.4262 | 0.4364
8.9 | 9 | 457.0002 | 0.44378
9 | 9.1 | 473.3507 | 0.4445
9.1 | 9.2 | 477.4636 | 0.43375
9.2 | 9.3 | 488.1856 | 0.42918
9.3 | 9.4 | 498.6786 | 0.42442
9.4 | 9.5 | 507.7876 | 0.41852
9.5 | 9.6 | 519.0502 | 0.41444
9.6 | 9.7 | 526.3714 | 0.40729
9.7 | 9.8 | 533.0741 | 0.39985
9.8 | 9.9 | 538.6274 | 0.39177
9.9 | 10 | 545.3276 | 0.38474
10 | 10.1 | 565.4306 | 0.38708
10.1 | 10.2 | 574.9222 | 0.382
10.2 | 10.3 | 581.408 | 0.37506
10.3 | 10.4 | 586.4982 | 0.36743
10.4 | 10.5 | 602.4829 | 0.36666
10.5 | 10.6 | 614.473 | 0.36338
10.6 | 10.7 | 633.429 | 0.36408
10.7 | 10.8 | 648.4877 | 0.36239
10.8 | 10.9 | 658.627 | 0.35792
10.9 | 11 | 665.824 | 0.35197
11 | 11.1 | 674.994 | 0.34717
11.1 | 11.2 | 683.3277 | 0.34204
11.2 | 11.3 | 691.6615 | 0.33702
11.3 | 11.4 | 699.9952 | 0.33211
11.4 | 11.5 | 708.3289 | 0.3273
11.5 | 11.6 | 716.6627 | 0.32258
11.6 | 11.7 | 724.9964 | 0.31797
11.7 | 11.8 | 733.3301 | 0.31345
11.8 | 11.9 | 741.6639 | 0.30902
11.9 | 12 | 749.9976 | 0.30468
12 | 12.1 | 758.3313 | 0.30042
12.1 | 12.2 | 766.6651 | 0.29626
12.2 | 12.3 | 774.9988 | 0.29217
12.3 | 12.4 | 783.3325 | 0.28817
12.4 | 12.5 | 791.6663 | 0.28425
12.5 | 12.6 | 800 | 0.2804
12.6 | 12.7 | 805.5254 | 0.27567
12.7 | 12.8 | 810.6967 | 0.27094
12.8 | 12.9 | 815.5006 | 0.2662
12.9 | 13 | 819.9236 | 0.26147
13 | 13.1 | 823.9519 | 0.25674
13.1 | 13.2 | 827.5718 | 0.25201
13.2 | 13.3 | 830.7692 | 0.24727
13.3 | 13.4 | 833.5299 | 0.24254
13.4 | 13.5 | 835.8396 | 0.23781
13.5 | 13.6 | 837.6839 | 0.23308
13.6 | 13.7 | 839.048 | 0.22834
13.7 | 13.8 | 839.9171 | 0.22361
13.8 | 13.9 | 840.2761 | 0.21888
13.9 | 14 | 840.11 | 0.21415
14 | 14.1 | 841.65 | 0.20998
14.1 | 14.2 | 844.23 | 0.20617
14.2 | 14.3 | 846.12 | 0.2023
14.3 | 14.4 | 847.98 | 0.19852
14.4 | 14.5 | 849.32 | 0.19472
14.5 | 14.6 | 850 | 0.19087
14.6 | 14.7 | 850 | 0.18697
14.7 | 14.8 | 850 | 0.18318
14.8 | 14.9 | 850 | 0.1795
14.9 | 15 | 850 | 0.17591
15 | 15.1 | 850 | 0.17241
15.1 | 15.2 | 850 | 0.16901
15.2 | 15.3 | 850 | 0.16569
15.3 | 15.4 | 850 | 0.16247
15.4 | 15.5 | 850 | 0.15932
15.5 | 15.6 | 850 | 0.15626
15.6 | 15.7 | 850 | 0.15327
15.7 | 15.8 | 850 | 0.15036
15.8 | 15.9 | 850 | 0.14753
15.9 | 16 | 850 | 0.14476
16 | 16.1 | 850 | 0.14206
16.1 | 16.2 | 850 | 0.13943
16.2 | 16.3 | 850 | 0.13687
16.3 | 16.4 | 850 | 0.13436
16.4 | 16.5 | 850 | 0.13192
16.5 | 16.6 | 850 | 0.12954
16.6 | 16.7 | 850 | 0.12721
16.7 | 16.8 | 850 | 0.12494
16.8 | 16.9 | 850 | 0.12272
16.9 | 17 | 850 | 0.12055
17 | 17.1 | 850 | 0.11844
17.1 | 17.2 | 850 | 0.11637
17.2 | 17.3 | 850 | 0.11435
17.3 | 17.4 | 850 | 0.11238
17.4 | 17.5 | 850 | 0.11046
17.5 | 17.6 | 850 | 0.10857
17.6 | 17.7 | 850 | 0.10673
17.7 | 17.8 | 850 | 0.10493
17.8 | 17.9 | 850 | 0.10318
17.9 | 18 | 850 | 0.10146
18 | 18.1 | 850 | 0.099775
18.1 | 18.2 | 850 | 0.09813
18.2 | 18.3 | 850 | 0.096522
18.3 | 18.4 | 850 | 0.094948
18.4 | 18.5 | 850 | 0.093408
18.5 | 18.6 | 850 | 0.091902
18.6 | 18.7 | 850 | 0.090428
18.7 | 18.8 | 850 | 0.088985
18.8 | 18.9 | 850 | 0.087572
18.9 | 19 | 850 | 0.086189
19 | 19.1 | 850 | 0.084836
19.1 | 19.2 | 850 | 0.08351
19.2 | 19.3 | 850 | 0.082212
19.3 | 19.4 | 850 | 0.080941
19.4 | 19.5 | 850 | 0.079696
19.5 | 19.6 | 850 | 0.078476
19.6 | 19.7 | 850 | 0.077281
19.7 | 19.8 | 850 | 0.07611
19.8 | 19.9 | 850 | 0.074962
19.9 | 20 | 850 | 0.073838
20 | 25 | 0 | 0
25 | 50 | 0 | 0