## xxxx_STD
Wind Speed From | Wind Speed To | Power (Kw) | Cp
0 | 1.2 | 0 | 0 | Turbine Make | GAMESA
1.2 | 1.3 | 0 | 0 | Turbine Type | GAM58
1.3 | 1.4 | 0 | 0 | Cut in Speed | 3
1.4 | 1.5 | 0 | 0 | Cut Out Speed | 25
1.5 | 1.6 | 0 | 0 | Rated Speed | 14
1.6 | 1.7 | 0 | 0 | Swept area | 2642
1.7 | 1.8 | 0 | 0 | Air Density | 1.0996
1.8 | 1.9 | 0 | 0
1.9 | 2 | 0 | 0
2 | 2.1 | 0 | 0
2.1 | 2.2 | 0 | 0
2.2 | 2.3 | 0 | 0
2.3 | 2.4 | 0 | 0
2.4 | 2.5 | 0 | 0
2.5 | 2.6 | 2.4187 | 0.094737
2.6 | 2.7 | 2.6356 | 0.092182
2.7 | 2.8 | 3.3505 | 0.10507
2.8 | 2.9 | 4.0389 | 0.11401
2.9 | 3 | 5.2205 | 0.13311
3 | 3.1 | 6.6866 | 0.15452
3.1 | 3.2 | 8.853 | 0.186
3.2 | 3.3 | 11.1597 | 0.21378
3.3 | 3.4 | 13.3445 | 0.23374
3.4 | 3.5 | 16.8348 | 0.27031
3.5 | 3.6 | 20.1953 | 0.29799
3.6 | 3.7 | 23.9127 | 0.325
3.7 | 3.8 | 27.5262 | 0.34535
3.8 | 3.9 | 31.3768 | 0.36415
3.9 | 4 | 35.8031 | 0.38513
4 | 4.1 | 39.9812 | 0.39936
4.1 | 4.2 | 44.6504 | 0.4149
4.2 | 4.3 | 49.6556 | 0.42996
4.3 | 4.4 | 53.6345 | 0.43346
4.4 | 4.5 | 59.3834 | 0.44863
4.5 | 4.6 | 63.8374 | 0.45151
4.6 | 4.7 | 68.6019 | 0.45489
4.7 | 4.8 | 74.3556 | 0.46286
4.8 | 4.9 | 79.6896 | 0.46631
4.9 | 5 | 85.3666 | 0.47015
5 | 5.1 | 91.3545 | 0.47411
5.1 | 5.2 | 96.8608 | 0.47424
5.2 | 5.3 | 102.8061 | 0.47539
5.3 | 5.4 | 109.4557 | 0.47854
5.4 | 5.5 | 115.2013 | 0.47669
5.5 | 5.6 | 122.1874 | 0.47899
5.6 | 5.7 | 128.365 | 0.47718
5.7 | 5.8 | 135.73 | 0.47891
5.8 | 5.9 | 143.9906 | 0.48266
5.9 | 6 | 149.1495 | 0.47537
6 | 6.1 | 156.6979 | 0.47527
6.1 | 6.2 | 164.2947 | 0.47458
6.2 | 6.3 | 172.8762 | 0.47597
6.3 | 6.4 | 181.8224 | 0.4775
6.4 | 6.5 | 187.5716 | 0.47021
6.5 | 6.6 | 197.5039 | 0.47294
6.6 | 6.7 | 205.6207 | 0.47066
6.7 | 6.8 | 215.5111 | 0.47185
6.8 | 6.9 | 223.4244 | 0.46822
6.9 | 7 | 231.8291 | 0.4653
7 | 7.1 | 244.9184 | 0.4711
7.1 | 7.2 | 250.4394 | 0.46192
7.2 | 7.3 | 261.0906 | 0.46205
7.3 | 7.4 | 272.8985 | 0.46363
7.4 | 7.5 | 281.7491 | 0.45977
7.5 | 7.6 | 294.5148 | 0.46188
7.6 | 7.7 | 303.1574 | 0.45715
7.7 | 7.8 | 316.1869 | 0.45869
7.8 | 7.9 | 323.3225 | 0.45146
7.9 | 8 | 337.7773 | 0.45417
8 | 8.1 | 350.8225 | 0.45446
8.1 | 8.2 | 366.4624 | 0.45756
8.2 | 8.3 | 376.3268 | 0.4531
8.3 | 8.4 | 396.1589 | 0.46014
8.4 | 8.5 | 410.5945 | 0.46028
8.5 | 8.6 | 424.4887 | 0.45944
8.6 | 8.7 | 441.1383 | 0.46119
8.7 | 8.8 | 460.879 | 0.46559
8.8 | 8.9 | 467.5982 | 0.45663
8.9 | 9 | 488.4745 | 0.46129
9 | 9.1 | 499.5462 | 0.45637
9.1 | 9.2 | 515.1413 | 0.45543
9.2 | 9.3 | 537.48 | 0.46002
9.3 | 9.4 | 545.8763 | 0.45245
9.4 | 9.5 | 576.992 | 0.4633
9.5 | 9.6 | 591.23 | 0.46005
9.6 | 9.7 | 601.5612 | 0.45376
9.7 | 9.8 | 589.2399 | 0.431
9.8 | 9.9 | 603.4896 | 0.42818
9.9 | 10 | 609.3809 | 0.41952
10 | 10.1 | 626.3701 | 0.41853
10.1 | 10.2 | 641.7856 | 0.41634
10.2 | 10.3 | 647.8062 | 0.40813
10.3 | 10.4 | 660.01 | 0.40394
10.4 | 10.5 | 687.375 | 0.40878
10.5 | 10.6 | 689 | 0.39826
10.6 | 10.7 | 699.02 | 0.39283
10.7 | 10.8 | 710 | 0.38802
10.8 | 10.9 | 720 | 0.38275
10.9 | 11 | 730 | 0.37758
11 | 11.1 | 740 | 0.3725
11.1 | 11.2 | 750 | 0.36751
11.2 | 11.3 | 760 | 0.36261
11.3 | 11.4 | 770 | 0.3578
11.4 | 11.5 | 780 | 0.35307
11.5 | 11.6 | 790 | 0.34843
11.6 | 11.7 | 800 | 0.34387
11.7 | 11.8 | 810.12 | 0.33944
11.8 | 11.9 | 825.26 | 0.33714
11.9 | 12 | 835.16 | 0.33273
12 | 12.1 | 845.16 | 0.32843
12.1 | 12.2 | 850 | 0.32226
12.2 | 12.3 | 850 | 0.31446
12.3 | 12.4 | 850 | 0.30691
12.4 | 12.5 | 850 | 0.29961
12.5 | 12.6 | 850 | 0.29253
12.6 | 12.7 | 850 | 0.28567
12.7 | 12.8 | 850 | 0.27903
12.8 | 12.9 | 850 | 0.27259
12.9 | 13 | 850 | 0.26635
13 | 13.1 | 850 | 0.2603
13.1 | 13.2 | 850 | 0.25442
13.2 | 13.3 | 850 | 0.24873
13.3 | 13.4 | 850 | 0.2432
13.4 | 13.5 | 850 | 0.23784
13.5 | 13.6 | 850 | 0.23263
13.6 | 13.7 | 850 | 0.22757
13.7 | 13.8 | 850 | 0.22266
13.8 | 13.9 | 850 | 0.21789
13.9 | 14 | 850 | 0.21325
14 | 14.1 | 850 | 0.20875
14.1 | 14.2 | 850 | 0.20437
14.2 | 14.3 | 850 | 0.20011
14.3 | 14.4 | 850 | 0.19597
14.4 | 14.5 | 850 | 0.19195
14.5 | 14.6 | 850 | 0.18803
14.6 | 14.7 | 850 | 0.18422
14.7 | 14.8 | 850 | 0.18051
14.8 | 14.9 | 850 | 0.1769
14.9 | 15 | 850 | 0.17338
15 | 15.1 | 850 | 0.16996
15.1 | 15.2 | 850 | 0.16663
15.2 | 15.3 | 850 | 0.16338
15.3 | 15.4 | 850 | 0.16022
15.4 | 15.5 | 850 | 0.15714
15.5 | 15.6 | 850 | 0.15414
15.6 | 15.7 | 850 | 0.15121
15.7 | 15.8 | 850 | 0.14836
15.8 | 15.9 | 850 | 0.14558
15.9 | 16 | 850 | 0.14286
16 | 16.1 | 850 | 0.14022
16.1 | 16.2 | 850 | 0.13764
16.2 | 16.3 | 850 | 0.13512
16.3 | 16.4 | 850 | 0.13266
16.4 | 16.5 | 850 | 0.13027
16.5 | 16.6 | 850 | 0.12793
16.6 | 16.7 | 850 | 0.12564
16.7 | 16.8 | 850 | 0.12341
16.8 | 16.9 | 850 | 0.12123
16.9 | 17 | 850 | 0.11911
17 | 17.1 | 850 | 0.11703
17.1 | 17.2 | 850 | 0.115
17.2 | 17.3 | 850 | 0.11302
17.3 | 17.4 | 850 | 0.11108
17.4 | 17.5 | 850 | 0.10919
17.5 | 17.6 | 850 | 0.10734
17.6 | 17.7 | 850 | 0.10553
17.7 | 17.8 | 850 | 0.10376
17.8 | 17.9 | 850 | 0.10203
17.9 | 18 | 850 | 0.10034
18 | 18.1 | 850 | 0.098684
18.1 | 18.2 | 850 | 0.097066
18.2 | 18.3 | 850 | 0.095483
18.3 | 18.4 | 850 | 0.093935
18.4 | 18.5 | 850 | 0.09242
18.5 | 18.6 | 850 | 0.090937
18.6 | 18.7 | 850 | 0.089486
18.7 | 18.8 | 850 | 0.088066
18.8 | 18.9 | 850 | 0.086675
18.9 | 19 | 850 | 0.085314
19 | 19.1 | 850 | 0.083981
19.1 | 19.2 | 850 | 0.082676
19.2 | 19.3 | 850 | 0.081397
19.3 | 19.4 | 850 | 0.080145
19.4 | 19.5 | 850 | 0.078918
19.5 | 19.6 | 850 | 0.077716
19.6 | 19.7 | 850 | 0.076539
19.7 | 19.8 | 850 | 0.075385
19.8 | 19.9 | 850 | 0.074254
19.9 | 20 | 850 | 0.073146
20 | 25 | 0 | 0
25 | 50 | 0 | 0