## xxxx_STD
Wind Speed From | Wind Speed To | Power (Kw) | Cp
0 | 1.2 | 0 | 0 | Turbine Make | GAMESA
1.2 | 1.3 | 0 | 0 | Turbine Type | GAM58
1.3 | 1.4 | 0 | 0 | Cut in Speed | 3
1.4 | 1.5 | 0 | 0 | Cut Out Speed | 25
1.5 | 1.6 | 0 | 0 | Rated Speed | 14
1.6 | 1.7 | 0 | 0 | Swept area | 2642
1.7 | 1.8 | 0 | 0 | Air Density | 1.085
1.8 | 1.9 | 0 | 0
1.9 | 2 | 0 | 0
2 | 2.1 | 0 | 0
2.1 | 2.2 | 0 | 0
2.2 | 2.3 | 0 | 0
2.3 | 2.4 | 0 | 0
2.4 | 2.5 | 0 | 0
2.5 | 2.6 | 2.02 | 0.080186
2.6 | 2.7 | 2.5 | 0.088617
2.7 | 2.8 | 3.5546 | 0.11298
2.8 | 2.9 | 4.4936 | 0.12855
2.9 | 3 | 5.3585 | 0.13847
3 | 3.1 | 6.6483 | 0.1557
3.1 | 3.2 | 8.4271 | 0.17943
3.2 | 3.3 | 10.452 | 0.20292
3.3 | 3.4 | 12.7806 | 0.22687
3.4 | 3.5 | 15.4225 | 0.25097
3.5 | 3.6 | 18.8291 | 0.28157
3.6 | 3.7 | 21.8565 | 0.30105
3.7 | 3.8 | 26.1666 | 0.33271
3.8 | 3.9 | 30.1438 | 0.35454
3.9 | 4 | 33.9789 | 0.37042
4 | 4.1 | 38.4216 | 0.38895
4.1 | 4.2 | 43.2262 | 0.40707
4.2 | 4.3 | 47.9141 | 0.42046
4.3 | 4.4 | 52.2811 | 0.42821
4.4 | 4.5 | 57.3403 | 0.43903
4.5 | 4.6 | 62.0432 | 0.44472
4.6 | 4.7 | 67.2787 | 0.45212
4.7 | 4.8 | 73.05 | 0.46085
4.8 | 4.9 | 78.1677 | 0.46356
4.9 | 5 | 84.2348 | 0.47016
5 | 5.1 | 90.23 | 0.47458
5.1 | 5.2 | 96.26 | 0.47764
5.2 | 5.3 | 100.03 | 0.46878
5.3 | 5.4 | 106.15 | 0.47033
5.4 | 5.5 | 115.05 | 0.48247
5.5 | 5.6 | 121 | 0.48072
5.6 | 5.7 | 127.12 | 0.47891
5.7 | 5.8 | 135.23 | 0.48357
5.8 | 5.9 | 140.15 | 0.47611
5.9 | 6 | 148.0737 | 0.47829
6 | 6.1 | 156.2033 | 0.48014
6.1 | 6.2 | 163.1819 | 0.47771
6.2 | 6.3 | 170.0735 | 0.47455
6.3 | 6.4 | 178.2397 | 0.47439
6.4 | 6.5 | 184.8454 | 0.46961
6.5 | 6.6 | 193.7795 | 0.47027
6.6 | 6.7 | 202.0459 | 0.4687
6.7 | 6.8 | 210.0694 | 0.46613
6.8 | 6.9 | 219.8317 | 0.46689
6.9 | 7 | 227.3399 | 0.46243
7 | 7.1 | 236.7306 | 0.46147
7.1 | 7.2 | 247.5095 | 0.46266
7.2 | 7.3 | 254.8303 | 0.45704
7.3 | 7.4 | 266.0421 | 0.45806
7.4 | 7.5 | 276.7844 | 0.45775
7.5 | 7.6 | 287.2785 | 0.45659
7.6 | 7.7 | 299.7779 | 0.45814
7.7 | 7.8 | 310.091 | 0.4559
7.8 | 7.9 | 321.8092 | 0.45539
7.9 | 8 | 333.4509 | 0.45439
8 | 8.1 | 346.1407 | 0.45443
8.1 | 8.2 | 357.9207 | 0.45291
8.2 | 8.3 | 370.3579 | 0.45191
8.3 | 8.4 | 386.7117 | 0.45522
8.4 | 8.5 | 404.01 | 0.45899
8.5 | 8.6 | 412.5948 | 0.45258
8.6 | 8.7 | 430.3057 | 0.45592
8.7 | 8.8 | 440.8964 | 0.45139
8.8 | 8.9 | 459.2999 | 0.45456
8.9 | 9 | 476.315 | 0.45586
9 | 9.1 | 490.5551 | 0.45418
9.1 | 9.2 | 503.5803 | 0.4512
9.2 | 9.3 | 511.5995 | 0.44376
9.3 | 9.4 | 528.4586 | 0.44391
9.4 | 9.5 | 546.81 | 0.44497
9.5 | 9.6 | 566.7381 | 0.44693
9.6 | 9.7 | 583.6016 | 0.44614
9.7 | 9.8 | 593.2291 | 0.43976
9.8 | 9.9 | 610.02 | 0.43864
9.9 | 10 | 615.02 | 0.4291
10 | 10.1 | 626.6638 | 0.42436
10.1 | 10.2 | 641.0227 | 0.42144
10.2 | 10.3 | 649.19 | 0.4145
10.3 | 10.4 | 655.23 | 0.40641
10.4 | 10.5 | 663.3711 | 0.39981
10.5 | 10.6 | 655.0044 | 0.3837
10.6 | 10.7 | 668.23 | 0.38058
10.7 | 10.8 | 670 | 0.37108
10.8 | 10.9 | 673.5566 | 0.36288
10.9 | 11 | 685.19 | 0.35917
11 | 11.1 | 695.15 | 0.35463
11.1 | 11.2 | 701.02 | 0.34813
11.2 | 11.3 | 708.12 | 0.3424
11.3 | 11.4 | 715.23 | 0.33682
11.4 | 11.5 | 723.1103 | 0.33173
11.5 | 11.6 | 727.1988 | 0.32505
11.6 | 11.7 | 733.1657 | 0.31938
11.7 | 11.8 | 745.15 | 0.31642
11.8 | 11.9 | 758.14 | 0.31389
11.9 | 12 | 765.15 | 0.30894
12 | 12.1 | 778.19 | 0.30648
12.1 | 12.2 | 789.19 | 0.30323
12.2 | 12.3 | 800 | 0.29995
12.3 | 12.4 | 815 | 0.29824
12.4 | 12.5 | 823.23 | 0.29408
12.5 | 12.6 | 833.12 | 0.29058
12.6 | 12.7 | 842.12 | 0.28683
12.7 | 12.8 | 850 | 0.28279
12.8 | 12.9 | 850.23 | 0.27633
12.9 | 13 | 850.23 | 0.27001
13 | 13.1 | 850.23 | 0.26387
13.1 | 13.2 | 850.23 | 0.25792
13.2 | 13.3 | 850.23 | 0.25214
13.3 | 13.4 | 850.23 | 0.24654
13.4 | 13.5 | 850.23 | 0.2411
13.5 | 13.6 | 850.23 | 0.23582
13.6 | 13.7 | 850.23 | 0.2307
13.7 | 13.8 | 850.23 | 0.22572
13.8 | 13.9 | 850.23 | 0.22088
13.9 | 14 | 850.23 | 0.21618
14 | 14.1 | 850.23 | 0.21162
14.1 | 14.2 | 850.23 | 0.20718
14.2 | 14.3 | 850.23 | 0.20286
14.3 | 14.4 | 850.23 | 0.19866
14.4 | 14.5 | 850.23 | 0.19458
14.5 | 14.6 | 850.23 | 0.19061
14.6 | 14.7 | 850.23 | 0.18675
14.7 | 14.8 | 850.23 | 0.18299
14.8 | 14.9 | 850.23 | 0.17933
14.9 | 15 | 850.23 | 0.17576
15 | 15.1 | 850.23 | 0.1723
15.1 | 15.2 | 850.23 | 0.16892
15.2 | 15.3 | 850.23 | 0.16563
15.3 | 15.4 | 850.23 | 0.16242
15.4 | 15.5 | 850.23 | 0.1593
15.5 | 15.6 | 850.23 | 0.15625
15.6 | 15.7 | 850.23 | 0.15329
15.7 | 15.8 | 850.23 | 0.15039
15.8 | 15.9 | 850.23 | 0.14757
15.9 | 16 | 850.23 | 0.14483
16 | 16.1 | 850.23 | 0.14214
16.1 | 16.2 | 850.23 | 0.13953
16.2 | 16.3 | 850.23 | 0.13697
16.3 | 16.4 | 850.23 | 0.13448
16.4 | 16.5 | 850.23 | 0.13205
16.5 | 16.6 | 850.23 | 0.12968
16.6 | 16.7 | 850.23 | 0.12737
16.7 | 16.8 | 850.23 | 0.12511
16.8 | 16.9 | 850.23 | 0.1229
16.9 | 17 | 850.23 | 0.12074
17 | 17.1 | 850.23 | 0.11864
17.1 | 17.2 | 850.23 | 0.11658
17.2 | 17.3 | 850.23 | 0.11457
17.3 | 17.4 | 850.23 | 0.1126
17.4 | 17.5 | 850.23 | 0.11069
17.5 | 17.6 | 850.23 | 0.10881
17.6 | 17.7 | 850.23 | 0.10698
17.7 | 17.8 | 850.23 | 0.10518
17.8 | 17.9 | 850.23 | 0.10343
17.9 | 18 | 850.23 | 0.10172
18 | 18.1 | 850.23 | 0.10004
18.1 | 18.2 | 850.23 | 0.098399
18.2 | 18.3 | 850.23 | 0.096794
18.3 | 18.4 | 850.23 | 0.095225
18.4 | 18.5 | 850.23 | 0.093689
18.5 | 18.6 | 850.23 | 0.092186
18.6 | 18.7 | 850.23 | 0.090715
18.7 | 18.8 | 850.23 | 0.089275
18.8 | 18.9 | 850.23 | 0.087866
18.9 | 19 | 850.23 | 0.086485
19 | 19.1 | 850.23 | 0.085134
19.1 | 19.2 | 850.23 | 0.083811
19.2 | 19.3 | 850.23 | 0.082515
19.3 | 19.4 | 850.23 | 0.081245
19.4 | 19.5 | 850.23 | 0.080002
19.5 | 19.6 | 850.23 | 0.078784
19.6 | 19.7 | 850.23 | 0.07759
19.7 | 19.8 | 850.23 | 0.07642
19.8 | 19.9 | 850.23 | 0.075274
19.9 | 20 | 0 | 0
20 | 25 | 0 | 0
25 | 50 | 0 | 0