## xxxx_STD
Wind Speed From | Wind Speed To | Power (Kw) | Cp
0 | 1.2 | 0 | 0 | Turbine Make | GAMESA
1.2 | 1.3 | 0 | 0 | Turbine Type | GAM58
1.3 | 1.4 | 0 | 0 | Cut in Speed | 3
1.4 | 1.5 | 0 | 0 | Cut Out Speed | 25
1.5 | 1.6 | 0 | 0 | Rated Speed | 14
1.6 | 1.7 | 0 | 0 | Swept area | 2642
1.7 | 1.8 | 0 | 0 | Air Density | 1.063
1.8 | 1.9 | 0 | 0
1.9 | 2 | 0 | 0
2 | 2.1 | 0 | 0
2.1 | 2.2 | 0 | 0
2.2 | 2.3 | 0 | 0
2.3 | 2.4 | 0 | 0
2.4 | 2.5 | 0 | 0
2.5 | 2.6 | 1.54 | 0.062397
2.6 | 2.7 | 2.55 | 0.09226
2.7 | 2.8 | 3.56 | 0.11549
2.8 | 2.9 | 4.78 | 0.13957
2.9 | 3 | 6.21 | 0.16379
3 | 3.1 | 7.89 | 0.18861
3.1 | 3.2 | 9 | 0.19559
3.2 | 3.3 | 10.25 | 0.20312
3.3 | 3.4 | 11.58 | 0.20981
3.4 | 3.5 | 13.889 | 0.23069
3.5 | 3.6 | 15.3045 | 0.2336
3.6 | 3.7 | 17.7172 | 0.24909
3.7 | 3.8 | 20.3066 | 0.26354
3.8 | 3.9 | 22.9146 | 0.27509
3.9 | 4 | 25.7572 | 0.2866
4 | 4.1 | 29.4754 | 0.30456
4.1 | 4.2 | 33.6096 | 0.32306
4.2 | 4.3 | 38.085 | 0.34112
4.3 | 4.4 | 41.9082 | 0.35035
4.4 | 4.5 | 47.0586 | 0.36776
4.5 | 4.6 | 50.501 | 0.36948
4.6 | 4.7 | 56.2736 | 0.38599
4.7 | 4.8 | 60.3908 | 0.38888
4.8 | 4.9 | 65.2355 | 0.39488
4.9 | 5 | 71.4305 | 0.40695
5 | 5.1 | 75.9225 | 0.40759
5.1 | 5.2 | 80.9753 | 0.41012
5.2 | 5.3 | 86.7166 | 0.4148
5.3 | 5.4 | 93.0513 | 0.42083
5.4 | 5.5 | 99.3699 | 0.42533
5.5 | 5.6 | 104.717 | 0.42464
5.6 | 5.7 | 110.8837 | 0.42639
5.7 | 5.8 | 117 | 0.42704
5.8 | 5.9 | 123.0937 | 0.42682
5.9 | 6 | 130.21 | 0.42929
6 | 6.1 | 136 | 0.42669
6.1 | 6.2 | 142.1325 | 0.4247
6.2 | 6.3 | 148.6679 | 0.42341
6.3 | 6.4 | 155 | 0.42107
6.4 | 6.5 | 162 | 0.42009
6.5 | 6.6 | 169 | 0.41862
6.6 | 6.7 | 176.45 | 0.41779
6.7 | 6.8 | 184 | 0.41673
6.8 | 6.9 | 192 | 0.41622
6.9 | 7 | 200.441 | 0.41616
7 | 7.1 | 208 | 0.41386
7.1 | 7.2 | 216.0599 | 0.41223
7.2 | 7.3 | 224.2744 | 0.41056
7.3 | 7.4 | 232.6762 | 0.4089
7.4 | 7.5 | 240.0779 | 0.40526
7.5 | 7.6 | 249 | 0.40395
7.6 | 7.7 | 258.871 | 0.40381
7.7 | 7.8 | 266.1622 | 0.39942
7.8 | 7.9 | 274.5821 | 0.3966
7.9 | 8 | 285 | 0.3964
8 | 8.1 | 294 | 0.39396
8.1 | 8.2 | 304 | 0.39264
8.2 | 8.3 | 315 | 0.39232
8.3 | 8.4 | 325.41 | 0.39098
8.4 | 8.5 | 336 | 0.38962
8.5 | 8.6 | 348 | 0.38963
8.6 | 8.7 | 360 | 0.38932
8.7 | 8.8 | 366 | 0.38247
8.8 | 8.9 | 372 | 0.37578
8.9 | 9 | 380 | 0.37121
9 | 9.1 | 391 | 0.3695
9.1 | 9.2 | 404 | 0.36947
9.2 | 9.3 | 416 | 0.36831
9.3 | 9.4 | 423.9333 | 0.36348
9.4 | 9.5 | 436 | 0.36214
9.5 | 9.6 | 444.6738 | 0.35792
9.6 | 9.7 | 457.7169 | 0.35715
9.7 | 9.8 | 456.4254 | 0.34535
9.8 | 9.9 | 468.922 | 0.34416
9.9 | 10 | 482.703 | 0.34375
10 | 10.1 | 488 | 0.3373
10.1 | 10.2 | 490 | 0.32882
10.2 | 10.3 | 491 | 0.31999
10.3 | 10.4 | 495.6763 | 0.31381
10.4 | 10.5 | 508.3919 | 0.31275
10.5 | 10.6 | 510 | 0.30494
10.6 | 10.7 | 512.5923 | 0.29798
10.7 | 10.8 | 513 | 0.29001
10.8 | 10.9 | 514 | 0.28265
10.9 | 11 | 522.3898 | 0.2795
11 | 11.1 | 524.8422 | 0.27329
11.1 | 11.2 | 527.1005 | 0.26718
11.2 | 11.3 | 532.4218 | 0.26278
11.3 | 11.4 | 541 | 0.26004
11.4 | 11.5 | 552 | 0.25847
11.5 | 11.6 | 560 | 0.25549
11.6 | 11.7 | 561 | 0.24944
11.7 | 11.8 | 570 | 0.24705
11.8 | 11.9 | 586.2837 | 0.24776
11.9 | 12 | 590 | 0.24315
12 | 12.1 | 599.6631 | 0.24105
12.1 | 12.2 | 599.4102 | 0.23508
12.2 | 12.3 | 600 | 0.22961
12.3 | 12.4 | 607.6666 | 0.22697
12.4 | 12.5 | 620.577 | 0.22627
12.5 | 12.6 | 630 | 0.22428
12.6 | 12.7 | 642 | 0.2232
12.7 | 12.8 | 649.21 | 0.22045
12.8 | 12.9 | 653.73 | 0.21687
12.9 | 13 | 653.73 | 0.2119
13 | 13.1 | 653.73 | 0.20708
13.1 | 13.2 | 653.73 | 0.20241
13.2 | 13.3 | 653.73 | 0.19788
13.3 | 13.4 | 653.73 | 0.19349
13.4 | 13.5 | 653.73 | 0.18922
13.5 | 13.6 | 653.73 | 0.18507
13.6 | 13.7 | 653.73 | 0.18105
13.7 | 13.8 | 653.73 | 0.17714
13.8 | 13.9 | 653.73 | 0.17335
13.9 | 14 | 653.73 | 0.16966
14 | 14.1 | 653.73 | 0.16608
14.1 | 14.2 | 653.73 | 0.16259
14.2 | 14.3 | 653.73 | 0.1592
14.3 | 14.4 | 653.73 | 0.15591
14.4 | 14.5 | 653.73 | 0.15271
14.5 | 14.6 | 653.73 | 0.14959
14.6 | 14.7 | 653.73 | 0.14656
14.7 | 14.8 | 653.73 | 0.14361
14.8 | 14.9 | 653.73 | 0.14074
14.9 | 15 | 653.73 | 0.13794
15 | 15.1 | 653.73 | 0.13522
15.1 | 15.2 | 653.73 | 0.13257
15.2 | 15.3 | 653.73 | 0.12998
15.3 | 15.4 | 653.73 | 0.12747
15.4 | 15.5 | 653.73 | 0.12502
15.5 | 15.6 | 653.73 | 0.12263
15.6 | 15.7 | 653.73 | 0.1203
15.7 | 15.8 | 653.73 | 0.11803
15.8 | 15.9 | 653.73 | 0.11582
15.9 | 16 | 653.73 | 0.11366
16 | 16.1 | 653.73 | 0.11155
16.1 | 16.2 | 653.73 | 0.1095
16.2 | 16.3 | 653.73 | 0.1075
16.3 | 16.4 | 653.73 | 0.10554
16.4 | 16.5 | 653.73 | 0.10364
16.5 | 16.6 | 653.73 | 0.10177
16.6 | 16.7 | 653.73 | 0.099957
16.7 | 16.8 | 653.73 | 0.098183
16.8 | 16.9 | 653.73 | 0.09645
16.9 | 17 | 653.73 | 0.094758
17 | 17.1 | 653.73 | 0.093105
17.1 | 17.2 | 653.73 | 0.091491
17.2 | 17.3 | 653.73 | 0.089913
17.3 | 17.4 | 653.73 | 0.088372
17.4 | 17.5 | 653.73 | 0.086866
17.5 | 17.6 | 653.73 | 0.085393
17.6 | 17.7 | 653.73 | 0.083954
17.7 | 17.8 | 653.73 | 0.082547
17.8 | 17.9 | 653.73 | 0.081171
17.9 | 18 | 653.73 | 0.079826
18 | 18.1 | 653.73 | 0.07851
18.1 | 18.2 | 653.73 | 0.077223
18.2 | 18.3 | 653.73 | 0.075964
18.3 | 18.4 | 653.73 | 0.074732
18.4 | 18.5 | 653.73 | 0.073527
18.5 | 18.6 | 653.73 | 0.072347
18.6 | 18.7 | 653.73 | 0.071193
18.7 | 18.8 | 653.73 | 0.070063
18.8 | 18.9 | 653.73 | 0.068957
18.9 | 19 | 653.73 | 0.067874
19 | 19.1 | 653.73 | 0.066813
19.1 | 19.2 | 653.73 | 0.065775
19.2 | 19.3 | 653.73 | 0.064758
19.3 | 19.4 | 653.73 | 0.063761
19.4 | 19.5 | 653.73 | 0.062785
19.5 | 19.6 | 653.73 | 0.061829
19.6 | 19.7 | 653.73 | 0.060892
19.7 | 19.8 | 653.73 | 0.059975
19.8 | 19.9 | 653.73 | 0.059075
19.9 | 20 | 653.73 | 0.058193
21 | 25 | 653.73 | 0.029795
25 | 50 | 0 | 0