## xxxx_STD
Wind Speed From | Wind Speed To | Power (Kw) | Cp
0 | 1.2 | 0 | 0 | Turbine Make | GAMESA
1.2 | 1.3 | 0 | 0 | Turbine Type | GAM58
1.3 | 1.4 | 0 | 0 | Cut in Speed | 3
1.4 | 1.5 | 0 | 0 | Cut Out Speed | 25
1.5 | 1.6 | 0 | 0 | Rated Speed | 14
1.6 | 1.7 | 0 | 0 | Swept area | 2642
1.7 | 1.8 | 0 | 0 | Air Density | 1.0682
1.8 | 1.9 | 0 | 0
1.9 | 2 | 0 | 0
2 | 2.1 | 0 | 0
2.1 | 2.2 | 0 | 0
2.2 | 2.3 | 0 | 0
2.3 | 2.4 | 0 | 0
2.4 | 2.5 | 0 | 0
2.5 | 2.6 | 1.3 | 0.052417
2.6 | 2.7 | 2.6 | 0.093613
2.7 | 2.8 | 3.9 | 0.12591
2.8 | 2.9 | 6.4361 | 0.18702
2.9 | 3 | 8.2866 | 0.2175
3 | 3.1 | 10.43 | 0.24812
3.1 | 3.2 | 13.3973 | 0.28975
3.2 | 3.3 | 15.4616 | 0.30491
3.3 | 3.4 | 19.2007 | 0.3462
3.4 | 3.5 | 23.1968 | 0.38342
3.5 | 3.6 | 27.1715 | 0.41272
3.6 | 3.7 | 30.9766 | 0.43339
3.7 | 3.8 | 36.3064 | 0.46891
3.8 | 3.9 | 39.7298 | 0.47465
3.9 | 4 | 43.1532 | 0.47784
4 | 4.1 | 46.5766 | 0.47893
4.1 | 4.2 | 50 | 0.47827
4.2 | 4.3 | 54 | 0.48133
4.3 | 4.4 | 58 | 0.48253
4.4 | 4.5 | 62 | 0.48218
4.5 | 4.6 | 66 | 0.48053
4.6 | 4.7 | 70 | 0.47781
4.7 | 4.8 | 75 | 0.48061
4.8 | 4.9 | 80 | 0.4819
4.9 | 5 | 85 | 0.48191
5 | 5.1 | 90 | 0.48082
5.1 | 5.2 | 95.8533 | 0.48311
5.2 | 5.3 | 101.7067 | 0.48414
5.3 | 5.4 | 107.56 | 0.48409
5.4 | 5.5 | 113.78 | 0.48465
5.5 | 5.6 | 120.54 | 0.48643
5.6 | 5.7 | 127.5 | 0.48791
5.7 | 5.8 | 134.5 | 0.48853
5.8 | 5.9 | 142 | 0.48999
5.9 | 6 | 149.23 | 0.48962
6 | 6.1 | 156.35 | 0.48816
6.1 | 6.2 | 164.0548 | 0.48783
6.2 | 6.3 | 171.7596 | 0.4868
6.3 | 6.4 | 179.4643 | 0.48517
6.4 | 6.5 | 187.1691 | 0.483
6.5 | 6.6 | 194.8739 | 0.48037
6.6 | 6.7 | 202.5787 | 0.47733
6.7 | 6.8 | 210.2834 | 0.47395
6.8 | 6.9 | 217.9882 | 0.47026
6.9 | 7 | 227.028 | 0.46907
7 | 7.1 | 236.0678 | 0.46743
7.1 | 7.2 | 245.1076 | 0.46538
7.2 | 7.3 | 254.1474 | 0.46299
7.3 | 7.4 | 263.1873 | 0.46028
7.4 | 7.5 | 273 | 0.4586
7.5 | 7.6 | 284 | 0.45849
7.6 | 7.7 | 295 | 0.45793
7.7 | 7.8 | 307 | 0.45847
7.8 | 7.9 | 318 | 0.45709
7.9 | 8 | 330 | 0.45677
8 | 8.1 | 342 | 0.45606
8.1 | 8.2 | 354.6939 | 0.4559
8.2 | 8.3 | 367 | 0.45487
8.3 | 8.4 | 380 | 0.45436
8.4 | 8.5 | 395.1137 | 0.45595
8.5 | 8.6 | 410.2273 | 0.45707
8.6 | 8.7 | 425.341 | 0.45775
8.7 | 8.8 | 440.4546 | 0.45804
8.8 | 8.9 | 455.5683 | 0.45797
8.9 | 9 | 470.6819 | 0.45756
9 | 9.1 | 485.7956 | 0.45686
9.1 | 9.2 | 500.9092 | 0.45588
9.2 | 9.3 | 516.0229 | 0.45465
9.3 | 9.4 | 531.1366 | 0.45318
9.4 | 9.5 | 546.2502 | 0.45152
9.5 | 9.6 | 561.3639 | 0.44966
9.6 | 9.7 | 576.4775 | 0.44763
9.7 | 9.8 | 591.5912 | 0.44545
9.8 | 9.9 | 606.7048 | 0.44312
9.9 | 10 | 621.8185 | 0.44067
10 | 10.1 | 636.9321 | 0.43811
10.1 | 10.2 | 652.0458 | 0.43544
10.2 | 10.3 | 667.1595 | 0.43268
10.3 | 10.4 | 682.2731 | 0.42984
10.4 | 10.5 | 693 | 0.42425
10.5 | 10.6 | 702.4739 | 0.41799
10.6 | 10.7 | 707.561 | 0.40932
10.7 | 10.8 | 712.6481 | 0.40092
10.8 | 10.9 | 717.7352 | 0.39277
10.9 | 11 | 722.8223 | 0.38486
11 | 11.1 | 727.9094 | 0.37719
11.1 | 11.2 | 732.9965 | 0.36974
11.2 | 11.3 | 738.0836 | 0.36251
11.3 | 11.4 | 743.1707 | 0.35549
11.4 | 11.5 | 748.2578 | 0.34867
11.5 | 11.6 | 753.3449 | 0.34204
11.6 | 11.7 | 758.4321 | 0.33559
11.7 | 11.8 | 763.5192 | 0.32933
11.8 | 11.9 | 768.6063 | 0.32323
11.9 | 12 | 773.6934 | 0.31731
12 | 12.1 | 778.7805 | 0.31154
12.1 | 12.2 | 783.8676 | 0.30593
12.2 | 12.3 | 788.9547 | 0.30046
12.3 | 12.4 | 794.0418 | 0.29514
12.4 | 12.5 | 799.1289 | 0.28996
12.5 | 12.6 | 804.216 | 0.28491
12.6 | 12.7 | 809.3031 | 0.28
12.7 | 12.8 | 814.3902 | 0.2752
12.8 | 12.9 | 819.4774 | 0.27053
12.9 | 13 | 824.5645 | 0.26598
13 | 13.1 | 829.6516 | 0.26154
13.1 | 13.2 | 834.7387 | 0.25721
13.2 | 13.3 | 839.8258 | 0.25298
13.3 | 13.4 | 844.9129 | 0.24886
13.4 | 13.5 | 850 | 0.24483
13.5 | 13.6 | 850 | 0.23947
13.6 | 13.7 | 850 | 0.23427
13.7 | 13.8 | 850 | 0.22921
13.8 | 13.9 | 850 | 0.2243
13.9 | 14 | 850 | 0.21953
14 | 14.1 | 850 | 0.21489
14.1 | 14.2 | 850 | 0.21038
14.2 | 14.3 | 850 | 0.206
14.3 | 14.4 | 850 | 0.20174
14.4 | 14.5 | 850 | 0.19759
14.5 | 14.6 | 850 | 0.19356
14.6 | 14.7 | 850 | 0.18964
14.7 | 14.8 | 850 | 0.18582
14.8 | 14.9 | 850 | 0.1821
14.9 | 15 | 850 | 0.17848
15 | 15.1 | 850 | 0.17496
15.1 | 15.2 | 850 | 0.17153
15.2 | 15.3 | 850 | 0.16819
15.3 | 15.4 | 850 | 0.16493
15.4 | 15.5 | 850 | 0.16176
15.5 | 15.6 | 850 | 0.15867
15.6 | 15.7 | 850 | 0.15566
15.7 | 15.8 | 850 | 0.15272
15.8 | 15.9 | 850 | 0.14986
15.9 | 16 | 850 | 0.14707
16 | 16.1 | 850 | 0.14434
16.1 | 16.2 | 850 | 0.14169
16.2 | 16.3 | 850 | 0.13909
16.3 | 16.4 | 850 | 0.13657
16.4 | 16.5 | 850 | 0.1341
16.5 | 16.6 | 850 | 0.13169
16.6 | 16.7 | 850 | 0.12934
16.7 | 16.8 | 850 | 0.12704
16.8 | 16.9 | 850 | 0.1248
16.9 | 17 | 850 | 0.12261
17 | 17.1 | 850 | 0.12047
17.1 | 17.2 | 850 | 0.11838
17.2 | 17.3 | 850 | 0.11634
17.3 | 17.4 | 850 | 0.11435
17.4 | 17.5 | 850 | 0.1124
17.5 | 17.6 | 850 | 0.11049
17.6 | 17.7 | 850 | 0.10863
17.7 | 17.8 | 850 | 0.10681
17.8 | 17.9 | 850 | 0.10503
17.9 | 18 | 850 | 0.10329
18 | 18.1 | 850 | 0.10159
18.1 | 18.2 | 850 | 0.099921
18.2 | 18.3 | 850 | 0.098292
18.3 | 18.4 | 850 | 0.096698
18.4 | 18.5 | 850 | 0.095139
18.5 | 18.6 | 850 | 0.093612
18.6 | 18.7 | 850 | 0.092118
18.7 | 18.8 | 850 | 0.090656
18.8 | 18.9 | 850 | 0.089225
18.9 | 19 | 850 | 0.087824
19 | 19.1 | 850 | 0.086451
19.1 | 19.2 | 850 | 0.085108
19.2 | 19.3 | 850 | 0.083791
19.3 | 19.4 | 850 | 0.082502
19.4 | 19.5 | 850 | 0.08124
19.5 | 19.6 | 850 | 0.080002
19.6 | 19.7 | 850 | 0.07879
19.7 | 19.8 | 850 | 0.077603
19.8 | 19.9 | 850 | 0.076439
19.9 | 20 | 850 | 0.075298
20 | 25 | 0 | 0
25 | 50 | 0 | 0