## xxxx_STD
Wind Speed From | Wind Speed To | Power (Kw) | Cp
0 | 1.2 | 0 | 0 | Turbine Make | GAMESA
1.2 | 1.3 | 0 | 0 | Turbine Type | GAM58
1.3 | 1.4 | 0 | 0 | Cut in Speed | 3
1.4 | 1.5 | 0 | 0 | Cut Out Speed | 25
1.5 | 1.6 | 0 | 0 | Rated Speed | 14
1.6 | 1.7 | 0 | 0 | Swept area | 2642
1.7 | 1.8 | 0 | 0 | Air Density | 1.067
1.8 | 1.9 | 0 | 0
1.9 | 2 | 0 | 0
2 | 2.1 | 0 | 0
2.1 | 2.2 | 0 | 0
2.2 | 2.3 | 0 | 0
2.3 | 2.4 | 0 | 0
2.4 | 2.5 | 0 | 0
2.5 | 2.6 | 3.7548 | 0.15157
2.6 | 2.7 | 4.5767 | 0.16496
2.7 | 2.8 | 5.03 | 0.16256
2.8 | 2.9 | 5.9318 | 0.17256
2.9 | 3 | 7.0892 | 0.18628
3 | 3.1 | 8.1804 | 0.19482
3.1 | 3.2 | 10.2052 | 0.22095
3.2 | 3.3 | 12.8649 | 0.25398
3.3 | 3.4 | 15.4925 | 0.27965
3.4 | 3.5 | 18.05 | 0.29868
3.5 | 3.6 | 20.9805 | 0.31904
3.6 | 3.7 | 24.2482 | 0.33963
3.7 | 3.8 | 28.2299 | 0.365
3.8 | 3.9 | 33.0271 | 0.39501
3.9 | 4 | 37 | 0.41016
4 | 4.1 | 40.5447 | 0.41736
4.1 | 4.2 | 44.9798 | 0.43073
4.2 | 4.3 | 50.2687 | 0.44856
4.3 | 4.4 | 55 | 0.45808
4.4 | 4.5 | 60.3963 | 0.47022
4.5 | 4.6 | 65.3489 | 0.47632
4.6 | 4.7 | 70 | 0.47834
4.7 | 4.8 | 75.4536 | 0.48405
4.8 | 4.9 | 81.6676 | 0.49249
4.9 | 5 | 87.1661 | 0.49473
5 | 5.1 | 92.6692 | 0.49563
5.1 | 5.2 | 97.7712 | 0.49333
5.2 | 5.3 | 105.0687 | 0.5007
5.3 | 5.4 | 110.4901 | 0.49782
5.4 | 5.5 | 117.7215 | 0.502
5.5 | 5.6 | 123.1733 | 0.49761
5.6 | 5.7 | 130.3639 | 0.49942
5.7 | 5.8 | 136.7493 | 0.49725
5.8 | 5.9 | 143.6183 | 0.49612
5.9 | 6 | 148.9705 | 0.4893
6 | 6.1 | 157.6014 | 0.49261
6.1 | 6.2 | 165.4289 | 0.49246
6.2 | 6.3 | 171.5142 | 0.48664
6.3 | 6.4 | 179.378 | 0.48547
6.4 | 6.5 | 188.0066 | 0.4857
6.5 | 6.6 | 195.8309 | 0.48326
6.6 | 6.7 | 204.2009 | 0.48169
6.7 | 6.8 | 215.1556 | 0.48547
6.8 | 6.9 | 220.899 | 0.47707
6.9 | 7 | 228.5985 | 0.47284
7 | 7.1 | 239.0346 | 0.47383
7.1 | 7.2 | 250.804 | 0.47673
7.2 | 7.3 | 256.2388 | 0.46731
7.3 | 7.4 | 269.0779 | 0.4711
7.4 | 7.5 | 277.5501 | 0.46676
7.5 | 7.6 | 289.0629 | 0.46718
7.6 | 7.7 | 301.768 | 0.46896
7.7 | 7.8 | 310.8892 | 0.46479
7.8 | 7.9 | 321.9546 | 0.46328
7.9 | 8 | 332.7239 | 0.46105
8 | 8.1 | 344.0392 | 0.45929
8.1 | 8.2 | 365 | 0.46966
8.2 | 8.3 | 376.5252 | 0.46719
8.3 | 8.4 | 386.6241 | 0.46279
8.4 | 8.5 | 402.7501 | 0.46528
8.5 | 8.6 | 414.5754 | 0.46242
8.6 | 8.7 | 430 | 0.46328
8.7 | 8.8 | 447.589 | 0.46598
8.8 | 8.9 | 465 | 0.46797
8.9 | 9 | 480 | 0.46714
9 | 9.1 | 490.2769 | 0.46158
9.1 | 9.2 | 509.2195 | 0.46395
9.2 | 9.3 | 524.6615 | 0.46277
9.3 | 9.4 | 545 | 0.46553
9.4 | 9.5 | 565 | 0.46753
9.5 | 9.6 | 578.2903 | 0.46373
9.6 | 9.7 | 596.632 | 0.46379
9.7 | 9.8 | 610.7842 | 0.46041
9.8 | 9.9 | 622.7146 | 0.45532
9.9 | 10 | 642.2994 | 0.45569
10 | 10.1 | 662 | 0.45585
10.1 | 10.2 | 672 | 0.44926
10.2 | 10.3 | 682 | 0.4428
10.3 | 10.4 | 692 | 0.43645
10.4 | 10.5 | 700 | 0.42901
10.5 | 10.6 | 709 | 0.42234
10.6 | 10.7 | 718 | 0.41582
10.7 | 10.8 | 728.2125 | 0.41013
10.8 | 10.9 | 741 | 0.40595
10.9 | 11 | 756.3014 | 0.40313
11 | 11.1 | 770 | 0.39944
11.1 | 11.2 | 790 | 0.39894
11.2 | 11.3 | 800 | 0.39336
11.3 | 11.4 | 807 | 0.38645
11.4 | 11.5 | 815.317 | 0.38033
11.5 | 11.6 | 830 | 0.37726
11.6 | 11.7 | 840 | 0.3721
11.7 | 11.8 | 850 | 0.36703
11.8 | 11.9 | 850 | 0.35786
11.9 | 12 | 850 | 0.34899
12 | 12.1 | 850 | 0.3404
12.1 | 12.2 | 850 | 0.3321
12.2 | 12.3 | 850 | 0.32407
12.3 | 12.4 | 850 | 0.31629
12.4 | 12.5 | 850 | 0.30876
12.5 | 12.6 | 850 | 0.30147
12.6 | 12.7 | 850 | 0.2944
12.7 | 12.8 | 850 | 0.28756
12.8 | 12.9 | 850 | 0.28092
12.9 | 13 | 850 | 0.27449
13 | 13.1 | 850 | 0.26825
13.1 | 13.2 | 850 | 0.2622
13.2 | 13.3 | 850 | 0.25633
13.3 | 13.4 | 850 | 0.25063
13.4 | 13.5 | 850 | 0.2451
13.5 | 13.6 | 850 | 0.23974
13.6 | 13.7 | 850 | 0.23453
13.7 | 13.8 | 850 | 0.22946
13.8 | 13.9 | 850 | 0.22455
13.9 | 14 | 850 | 0.21977
14 | 14.1 | 850 | 0.21513
14.1 | 14.2 | 850 | 0.21061
14.2 | 14.3 | 850 | 0.20623
14.3 | 14.4 | 850 | 0.20196
14.4 | 14.5 | 850 | 0.19781
14.5 | 14.6 | 850 | 0.19377
14.6 | 14.7 | 850 | 0.18985
14.7 | 14.8 | 850 | 0.18602
14.8 | 14.9 | 850 | 0.1823
14.9 | 15 | 850 | 0.17868
15 | 15.1 | 850 | 0.17515
15.1 | 15.2 | 850 | 0.17172
15.2 | 15.3 | 850 | 0.16837
15.3 | 15.4 | 850 | 0.16512
15.4 | 15.5 | 850 | 0.16194
15.5 | 15.6 | 850 | 0.15885
15.6 | 15.7 | 850 | 0.15583
15.7 | 15.8 | 850 | 0.15289
15.8 | 15.9 | 850 | 0.15002
15.9 | 16 | 850 | 0.14723
16 | 16.1 | 850 | 0.1445
16.1 | 16.2 | 850 | 0.14184
16.2 | 16.3 | 850 | 0.13925
16.3 | 16.4 | 850 | 0.13672
16.4 | 16.5 | 850 | 0.13425
16.5 | 16.6 | 850 | 0.13183
16.6 | 16.7 | 850 | 0.12948
16.7 | 16.8 | 850 | 0.12718
16.8 | 16.9 | 850 | 0.12494
16.9 | 17 | 850 | 0.12275
17 | 17.1 | 850 | 0.1206
17.1 | 17.2 | 850 | 0.11851
17.2 | 17.3 | 850 | 0.11647
17.3 | 17.4 | 850 | 0.11447
17.4 | 17.5 | 850 | 0.11252
17.5 | 17.6 | 850 | 0.11061
17.6 | 17.7 | 850 | 0.10875
17.7 | 17.8 | 850 | 0.10693
17.8 | 17.9 | 850 | 0.10515
17.9 | 18 | 850 | 0.1034
18 | 18.1 | 850 | 0.1017
18.1 | 18.2 | 850 | 0.10003
18.2 | 18.3 | 850 | 0.098401
18.3 | 18.4 | 850 | 0.096805
18.4 | 18.5 | 850 | 0.095244
18.5 | 18.6 | 850 | 0.093716
18.6 | 18.7 | 850 | 0.09222
18.7 | 18.8 | 850 | 0.090757
18.8 | 18.9 | 850 | 0.089324
18.9 | 19 | 850 | 0.087921
19 | 19.1 | 850 | 0.086547
19.1 | 19.2 | 850 | 0.085202
19.2 | 19.3 | 850 | 0.083884
19.3 | 19.4 | 850 | 0.082594
19.4 | 19.5 | 850 | 0.081329
19.5 | 19.6 | 850 | 0.080091
19.6 | 19.7 | 850 | 0.078877
19.7 | 19.8 | 850 | 0.077688
19.8 | 19.9 | 850 | 0.076523
19.9 | 20 | 0 | 0
20 | 25 | 0 | 0
25 | 50 | 0 | 0