## xxxx_STD
Wind Speed From | Wind Speed To | Power (Kw) | Cp
0 | 1.2 | 0 | 0 | Turbine Make | GAMESA
1.2 | 1.3 | 0 | 0 | Turbine Type | GAM58
1.3 | 1.4 | 0 | 0 | Cut in Speed | 3
1.4 | 1.5 | 0 | 0 | Cut Out Speed | 25
1.5 | 1.6 | 0 | 0 | Rated Speed | 14
1.6 | 1.7 | 0 | 0 | Swept area | 2642
1.7 | 1.8 | 0 | 0 | Air Density | 1.0907
1.8 | 1.9 | 0 | 0
1.9 | 2 | 0 | 0
2 | 2.1 | 0 | 0
2.1 | 2.2 | 0 | 0
2.2 | 2.3 | 0 | 0
2.3 | 2.4 | 0 | 0
2.4 | 2.5 | 0 | 0
2.5 | 2.6 | 2 | 0.07898
2.6 | 2.7 | 4.2 | 0.1481
2.7 | 2.8 | 6.8 | 0.215
2.8 | 2.9 | 9.0038 | 0.25624
2.9 | 3 | 11.3636 | 0.29212
3 | 3.1 | 13.2 | 0.30754
3.1 | 3.2 | 15.4123 | 0.32646
3.2 | 3.3 | 17.378 | 0.33563
3.3 | 3.4 | 19.5 | 0.34435
3.4 | 3.5 | 22 | 0.35614
3.5 | 3.6 | 25.1 | 0.3734
3.6 | 3.7 | 28.35 | 0.38847
3.7 | 3.8 | 31.3114 | 0.39606
3.8 | 3.9 | 34.5 | 0.40368
3.9 | 4 | 38.0682 | 0.41285
4 | 4.1 | 41.7322 | 0.42027
4.1 | 4.2 | 46.7282 | 0.43776
4.2 | 4.3 | 50.5648 | 0.44142
4.3 | 4.4 | 55.2208 | 0.44994
4.4 | 4.5 | 60.6459 | 0.46193
4.5 | 4.6 | 65.3 | 0.46564
4.6 | 4.7 | 70.5 | 0.47131
4.7 | 4.8 | 75.2941 | 0.47255
4.8 | 4.9 | 80.1461 | 0.47283
4.9 | 5 | 85.6903 | 0.47581
5 | 5.1 | 91 | 0.47614
5.1 | 5.2 | 96.8 | 0.47783
5.2 | 5.3 | 103 | 0.48019
5.3 | 5.4 | 108.8379 | 0.47974
5.4 | 5.5 | 114.6 | 0.47808
5.5 | 5.6 | 120.2 | 0.47506
5.6 | 5.7 | 126.1496 | 0.47279
5.7 | 5.8 | 132 | 0.46957
5.8 | 5.9 | 139 | 0.46975
5.9 | 6 | 145.8459 | 0.46865
6 | 6.1 | 153.3983 | 0.46907
6.1 | 6.2 | 160.807 | 0.46831
6.2 | 6.3 | 168.3325 | 0.46726
6.3 | 6.4 | 176.5 | 0.46732
6.4 | 6.5 | 184.7999 | 0.46706
6.5 | 6.6 | 192.6088 | 0.465
6.6 | 6.7 | 200.8522 | 0.46351
6.7 | 6.8 | 209.51 | 0.46247
6.8 | 6.9 | 218.88 | 0.46245
6.9 | 7 | 228 | 0.46137
7 | 7.1 | 237 | 0.4596
7.1 | 7.2 | 247.4655 | 0.46018
7.2 | 7.3 | 256 | 0.45675
7.3 | 7.4 | 266 | 0.45561
7.4 | 7.5 | 276.5 | 0.4549
7.5 | 7.6 | 287 | 0.45378
7.6 | 7.7 | 298.5127 | 0.45384
7.7 | 7.8 | 309.9349 | 0.45331
7.8 | 7.9 | 324.1047 | 0.45626
7.9 | 8 | 334.6889 | 0.45371
8 | 8.1 | 347.2754 | 0.45355
8.1 | 8.2 | 360 | 0.45318
8.2 | 8.3 | 373 | 0.45277
8.3 | 8.4 | 386.9202 | 0.4531
8.4 | 8.5 | 399.5663 | 0.45159
8.5 | 8.6 | 414.5 | 0.45231
8.6 | 8.7 | 429 | 0.45218
8.7 | 8.8 | 443 | 0.45119
8.8 | 8.9 | 458 | 0.45092
8.9 | 9 | 474.0799 | 0.45137
9 | 9.1 | 489 | 0.45039
9.1 | 9.2 | 505 | 0.45013
9.2 | 9.3 | 520 | 0.44871
9.3 | 9.4 | 537.211 | 0.44892
9.4 | 9.5 | 551.641 | 0.44657
9.5 | 9.6 | 566.7331 | 0.4446
9.6 | 9.7 | 573.5312 | 0.43616
9.7 | 9.8 | 586.7973 | 0.43273
9.8 | 9.9 | 601.5535 | 0.43031
9.9 | 10 | 614.5032 | 0.42651
10 | 10.1 | 626.8875 | 0.42231
10.1 | 10.2 | 638.8871 | 0.41786
10.2 | 10.3 | 656.5206 | 0.41701
10.3 | 10.4 | 664.4253 | 0.40997
10.4 | 10.5 | 676.0609 | 0.40535
10.5 | 10.6 | 693.4969 | 0.40414
10.6 | 10.7 | 705.5534 | 0.39975
10.7 | 10.8 | 710.25 | 0.39133
10.8 | 10.9 | 715.8766 | 0.38368
10.9 | 11 | 726.5325 | 0.37887
11 | 11.1 | 735.6 | 0.37332
11.1 | 11.2 | 744.7332 | 0.36792
11.2 | 11.3 | 754.3807 | 0.36288
11.3 | 11.4 | 760.368 | 0.35622
11.4 | 11.5 | 764.5 | 0.34889
11.5 | 11.6 | 770.2 | 0.34248
11.6 | 11.7 | 774.38 | 0.33559
11.7 | 11.8 | 777.5 | 0.32844
11.8 | 11.9 | 779.2599 | 0.32096
11.9 | 12 | 788.1152 | 0.31656
12 | 12.1 | 790.5 | 0.30971
12.1 | 12.2 | 792.8883 | 0.30307
12.2 | 12.3 | 795.9911 | 0.29689
12.3 | 12.4 | 798.5915 | 0.29071
12.4 | 12.5 | 808.8859 | 0.28745
12.5 | 12.6 | 823.7561 | 0.28582
12.6 | 12.7 | 828 | 0.28056
12.7 | 12.8 | 832 | 0.27536
12.8 | 12.9 | 835 | 0.26998
12.9 | 13 | 836 | 0.26411
13 | 13.1 | 837.25 | 0.25849
13.1 | 13.2 | 838.4882 | 0.25304
13.2 | 13.3 | 842.375 | 0.24852
13.3 | 13.4 | 843 | 0.24318
13.4 | 13.5 | 843.4 | 0.23793
13.5 | 13.6 | 843.55 | 0.23276
13.6 | 13.7 | 843.76 | 0.22775
13.7 | 13.8 | 844 | 0.2229
13.8 | 13.9 | 844.25 | 0.21819
13.9 | 14 | 844.6 | 0.21364
14 | 14.1 | 845 | 0.20922
14.1 | 14.2 | 845 | 0.20483
14.2 | 14.3 | 845 | 0.20057
14.3 | 14.4 | 845 | 0.19642
14.4 | 14.5 | 845 | 0.19238
14.5 | 14.6 | 845 | 0.18845
14.6 | 14.7 | 845 | 0.18463
14.7 | 14.8 | 845 | 0.18092
14.8 | 14.9 | 845 | 0.1773
14.9 | 15 | 845 | 0.17378
15 | 15.1 | 845 | 0.17035
15.1 | 15.2 | 845 | 0.16701
15.2 | 15.3 | 845 | 0.16375
15.3 | 15.4 | 845 | 0.16058
15.4 | 15.5 | 845 | 0.1575
15.5 | 15.6 | 845 | 0.15449
15.6 | 15.7 | 845 | 0.15155
15.7 | 15.8 | 845 | 0.14869
15.8 | 15.9 | 845 | 0.14591
15.9 | 16 | 845 | 0.14319
16 | 16.1 | 845 | 0.14054
16.1 | 16.2 | 845 | 0.13795
16.2 | 16.3 | 845 | 0.13543
16.3 | 16.4 | 845 | 0.13296
16.4 | 16.5 | 845 | 0.13056
16.5 | 16.6 | 845 | 0.12822
16.6 | 16.7 | 845 | 0.12593
16.7 | 16.8 | 845 | 0.12369
16.8 | 16.9 | 845 | 0.12151
16.9 | 17 | 845 | 0.11938
17 | 17.1 | 845 | 0.11729
17.1 | 17.2 | 845 | 0.11526
17.2 | 17.3 | 845 | 0.11327
17.3 | 17.4 | 845 | 0.11133
17.4 | 17.5 | 845 | 0.10943
17.5 | 17.6 | 845 | 0.10758
17.6 | 17.7 | 845 | 0.10577
17.7 | 17.8 | 845 | 0.10399
17.8 | 17.9 | 845 | 0.10226
17.9 | 18 | 845 | 0.10057
18 | 18.1 | 845 | 0.098907
18.1 | 18.2 | 845 | 0.097286
18.2 | 18.3 | 845 | 0.0957
18.3 | 18.4 | 845 | 0.094148
18.4 | 18.5 | 845 | 0.09263
18.5 | 18.6 | 845 | 0.091143
18.6 | 18.7 | 845 | 0.089689
18.7 | 18.8 | 845 | 0.088265
18.8 | 18.9 | 845 | 0.086872
18.9 | 19 | 845 | 0.085507
19 | 19.1 | 845 | 0.084171
19.1 | 19.2 | 845 | 0.082863
19.2 | 19.3 | 845 | 0.081582
19.3 | 19.4 | 845 | 0.080327
19.4 | 19.5 | 845 | 0.079097
19.5 | 19.6 | 845 | 0.077893
19.6 | 19.7 | 845 | 0.076712
19.7 | 19.8 | 845 | 0.075556
19.8 | 19.9 | 845 | 0.074423
19.9 | 20 | 845 | 0.073312
21 | 25 | 0 | 0
25 | 50 | 0 | 0