## xxxx_STD
Wind Speed From | Wind Speed To | Power (Kw) | Cp
0 | 1.2 | 0 | 0 | Turbine Make | GAMESA
1.2 | 1.3 | 0 | 0 | Turbine Type | GAM58
1.3 | 1.4 | 0 | 0 | Cut in Speed | 3
1.4 | 1.5 | 0 | 0 | Cut Out Speed | 25
1.5 | 1.6 | 0 | 0 | Rated Speed | 14
1.6 | 1.7 | 0 | 0 | Swept area | 2642
1.7 | 1.8 | 0 | 0 | Air Density | 1.0949
1.8 | 1.9 | 0 | 0
1.9 | 2 | 0 | 0
2 | 2.1 | 0 | 0
2.1 | 2.2 | 0 | 0
2.2 | 2.3 | 0 | 0
2.3 | 2.4 | 0 | 0
2.4 | 2.5 | 0 | 0
2.5 | 2.6 | 2.6898 | 0.10581
2.6 | 2.7 | 3.4051 | 0.11961
2.7 | 2.8 | 5.7248 | 0.1803
2.8 | 2.9 | 7.4216 | 0.21039
2.9 | 3 | 8.9054 | 0.22804
3 | 3.1 | 11.6484 | 0.27034
3.1 | 3.2 | 15.1634 | 0.31994
3.2 | 3.3 | 18.2466 | 0.35105
3.3 | 3.4 | 21.1156 | 0.37144
3.4 | 3.5 | 24.7432 | 0.399
3.5 | 3.6 | 27.7768 | 0.41162
3.6 | 3.7 | 33.1228 | 0.45211
3.7 | 3.8 | 35.6425 | 0.4491
3.8 | 3.9 | 39.5485 | 0.46096
3.9 | 4 | 44.1731 | 0.4772
4 | 4.1 | 47.8126 | 0.47964
4.1 | 4.2 | 53.371 | 0.49806
4.2 | 4.3 | 57.3811 | 0.49898
4.3 | 4.4 | 62.081 | 0.50388
4.4 | 4.5 | 66.9295 | 0.50781
4.5 | 4.6 | 72.2495 | 0.5132
4.6 | 4.7 | 78.0652 | 0.51986
4.7 | 4.8 | 82.7099 | 0.51708
4.8 | 4.9 | 89.4362 | 0.52559
4.9 | 5 | 96.0776 | 0.53142
5 | 5.1 | 98.8494 | 0.51521
5.1 | 5.2 | 107.0042 | 0.52615
5.2 | 5.3 | 113.1743 | 0.52559
5.3 | 5.4 | 119.6134 | 0.5252
5.4 | 5.5 | 126.5158 | 0.52575
5.5 | 5.6 | 133.541 | 0.52574
5.6 | 5.7 | 139.7431 | 0.52171
5.7 | 5.8 | 147.4459 | 0.52248
5.8 | 5.9 | 154.8002 | 0.52112
5.9 | 6 | 162.2394 | 0.51931
6 | 6.1 | 173.4034 | 0.52819
6.1 | 6.2 | 180.5972 | 0.52391
6.2 | 6.3 | 188.5417 | 0.52132
6.3 | 6.4 | 198.4272 | 0.52334
6.4 | 6.5 | 205.7349 | 0.51795
6.5 | 6.6 | 216.0697 | 0.51962
6.6 | 6.7 | 223.4151 | 0.51358
6.7 | 6.8 | 233.798 | 0.51409
6.8 | 6.9 | 245.5314 | 0.51675
6.9 | 7 | 250.3687 | 0.50467
7 | 7.1 | 259.4065 | 0.5011
7.1 | 7.2 | 270.5975 | 0.50124
7.2 | 7.3 | 280.0555 | 0.49774
7.3 | 7.4 | 291.1662 | 0.49679
7.4 | 7.5 | 304.377 | 0.49883
7.5 | 7.6 | 317.9624 | 0.50079
7.6 | 7.7 | 329.2255 | 0.49859
7.7 | 7.8 | 341.1495 | 0.49703
7.8 | 7.9 | 354.6084 | 0.49727
7.9 | 8 | 369.1859 | 0.49854
8 | 8.1 | 382.4703 | 0.49758
8.1 | 8.2 | 397.958 | 0.49902
8.2 | 8.3 | 413.0447 | 0.49944
8.3 | 8.4 | 429.1106 | 0.50056
8.4 | 8.5 | 442.1921 | 0.49783
8.5 | 8.6 | 456.1581 | 0.49584
8.6 | 8.7 | 476.9902 | 0.50081
8.7 | 8.8 | 495.4839 | 0.50269
8.8 | 8.9 | 508.6901 | 0.49889
8.9 | 9 | 526.5046 | 0.49934
9 | 9.1 | 543.0921 | 0.49828
9.1 | 9.2 | 559.4116 | 0.4967
9.2 | 9.3 | 579.123 | 0.49779
9.3 | 9.4 | 597.5639 | 0.49742
9.4 | 9.5 | 612.0733 | 0.49358
9.5 | 9.6 | 626.7843 | 0.48981
9.6 | 9.7 | 642.1871 | 0.48648
9.7 | 9.8 | 659.7921 | 0.48468
9.8 | 9.9 | 677.3092 | 0.48262
9.9 | 10 | 688.1746 | 0.4758
10 | 10.1 | 705.9282 | 0.47372
10.1 | 10.2 | 697.6557 | 0.45453
10.2 | 10.3 | 709.2713 | 0.44877
10.3 | 10.4 | 718.4999 | 0.44162
10.4 | 10.5 | 727.5512 | 0.43453
10.5 | 10.6 | 744.0419 | 0.43192
10.6 | 10.7 | 756.921 | 0.42719
10.7 | 10.8 | 764.5099 | 0.4196
10.8 | 10.9 | 772.6387 | 0.4125
10.9 | 11 | 777.482 | 0.40386
11 | 11.1 | 809.5105 | 0.40924
11.1 | 11.2 | 815.1559 | 0.40115
11.2 | 11.3 | 824.9854 | 0.39531
11.3 | 11.4 | 830.2701 | 0.38746
11.4 | 11.5 | 833.0918 | 0.37872
11.5 | 11.6 | 834.5686 | 0.36967
11.6 | 11.7 | 830.5278 | 0.35852
11.7 | 11.8 | 833.2496 | 0.35063
11.8 | 11.9 | 834.0828 | 0.34221
11.9 | 12 | 846.799 | 0.33881
12 | 12.1 | 846.7166 | 0.33045
12.1 | 12.2 | 849.5821 | 0.32348
12.2 | 12.3 | 848.4278 | 0.31523
12.3 | 12.4 | 850.6486 | 0.30847
12.4 | 12.5 | 850 | 0.30089
12.5 | 12.6 | 850 | 0.29379
12.6 | 12.7 | 850 | 0.2869
12.7 | 12.8 | 850 | 0.28023
12.8 | 12.9 | 850 | 0.27376
12.9 | 13 | 850 | 0.26749
13 | 13.1 | 850 | 0.26141
13.1 | 13.2 | 850 | 0.25552
13.2 | 13.3 | 850 | 0.2498
13.3 | 13.4 | 850 | 0.24425
13.4 | 13.5 | 850 | 0.23886
13.5 | 13.6 | 850 | 0.23363
13.6 | 13.7 | 850 | 0.22855
13.7 | 13.8 | 850 | 0.22362
13.8 | 13.9 | 850 | 0.21883
13.9 | 14 | 850 | 0.21417
14 | 14.1 | 850 | 0.20964
14.1 | 14.2 | 850 | 0.20525
14.2 | 14.3 | 850 | 0.20097
14.3 | 14.4 | 850 | 0.19681
14.4 | 14.5 | 850 | 0.19277
14.5 | 14.6 | 850 | 0.18884
14.6 | 14.7 | 850 | 0.18501
14.7 | 14.8 | 850 | 0.18128
14.8 | 14.9 | 850 | 0.17766
14.9 | 15 | 850 | 0.17413
15 | 15.1 | 850 | 0.17069
15.1 | 15.2 | 850 | 0.16734
15.2 | 15.3 | 850 | 0.16408
15.3 | 15.4 | 850 | 0.16091
15.4 | 15.5 | 850 | 0.15781
15.5 | 15.6 | 850 | 0.1548
15.6 | 15.7 | 850 | 0.15186
15.7 | 15.8 | 850 | 0.14899
15.8 | 15.9 | 850 | 0.1462
15.9 | 16 | 850 | 0.14348
16 | 16.1 | 850 | 0.14082
16.1 | 16.2 | 850 | 0.13823
16.2 | 16.3 | 850 | 0.1357
16.3 | 16.4 | 850 | 0.13323
16.4 | 16.5 | 850 | 0.13082
16.5 | 16.6 | 850 | 0.12847
16.6 | 16.7 | 850 | 0.12618
16.7 | 16.8 | 850 | 0.12394
16.8 | 16.9 | 850 | 0.12175
16.9 | 17 | 850 | 0.11962
17 | 17.1 | 850 | 0.11753
17.1 | 17.2 | 850 | 0.11549
17.2 | 17.3 | 850 | 0.1135
17.3 | 17.4 | 850 | 0.11156
17.4 | 17.5 | 850 | 0.10965
17.5 | 17.6 | 850 | 0.1078
17.6 | 17.7 | 850 | 0.10598
17.7 | 17.8 | 850 | 0.1042
17.8 | 17.9 | 850 | 0.10247
17.9 | 18 | 850 | 0.10077
18 | 18.1 | 850 | 0.099107
18.1 | 18.2 | 850 | 0.097483
18.2 | 18.3 | 850 | 0.095893
18.3 | 18.4 | 850 | 0.094338
18.4 | 18.5 | 850 | 0.092817
18.5 | 18.6 | 850 | 0.091328
18.6 | 18.7 | 850 | 0.08987
18.7 | 18.8 | 850 | 0.088444
18.8 | 18.9 | 850 | 0.087047
18.9 | 19 | 850 | 0.08568
19 | 19.1 | 850 | 0.084342
19.1 | 19.2 | 850 | 0.083031
19.2 | 19.3 | 850 | 0.081747
19.3 | 19.4 | 850 | 0.080489
19.4 | 19.5 | 850 | 0.079257
19.5 | 19.6 | 850 | 0.07805
19.6 | 19.7 | 850 | 0.076868
19.7 | 19.8 | 850 | 0.075709
19.8 | 19.9 | 850 | 0.074573
19.9 | 20 | 850 | 0.07346
20 | 25 | 0 | 0
25 | 50 | 0 | 0