## xxxx_MOD
Wind Speed From | Wind Speed To | Power (Kw) | Cp
0 | 1.2 | 0 | 0 | Turbine Make | GAMESA
1.2 | 1.3 | 0 | 0 | Turbine Type | GAM58
1.3 | 1.4 | 0 | 0 | Cut in Speed | 3
1.4 | 1.5 | 0 | 0 | Cut Out Speed | 25
1.5 | 1.6 | 0 | 0 | Rated Speed | 14
1.6 | 1.7 | 0 | 0 | Swept area | 2642
1.7 | 1.8 | 0 | 0 | Air Density | 1.1092
1.8 | 1.9 | 0 | 0
1.9 | 2 | 0 | 0
2 | 2.1 | 0 | 0
2.1 | 2.2 | 0 | 0
2.2 | 2.3 | 0 | 0
2.3 | 2.4 | 0 | 0
2.4 | 2.5 | 0 | 0
2.5 | 2.6 | 0 | 0
2.6 | 2.7 | 0 | 0
2.7 | 2.8 | 0 | 0
2.8 | 2.9 | 0 | 0
2.9 | 3 | 0 | 0
3 | 3.1 | 0 | 0
3.1 | 3.2 | 3.7467 | 0.08583
3.2 | 3.3 | 7.4935 | 0.15606
3.3 | 3.4 | 11.2402 | 0.21345
3.4 | 3.5 | 14.9869 | 0.26022
3.5 | 3.6 | 18.7337 | 0.29819
3.6 | 3.7 | 22.4804 | 0.32883
3.7 | 3.8 | 26.2271 | 0.35336
3.8 | 3.9 | 29.9739 | 0.37279
3.9 | 4 | 33.7206 | 0.38795
4 | 4.1 | 37.4251 | 0.39908
4.1 | 4.2 | 41.7523 | 0.41343
4.2 | 4.3 | 45.6053 | 0.42009
4.3 | 4.4 | 49.9797 | 0.429
4.4 | 4.5 | 53.7568 | 0.43067
4.5 | 4.6 | 58.7599 | 0.44006
4.6 | 4.7 | 63.1751 | 0.44294
4.7 | 4.8 | 67.5306 | 0.44389
4.8 | 4.9 | 72.2845 | 0.44606
4.9 | 5 | 77.0821 | 0.44713
5 | 5.1 | 82.1008 | 0.44824
5.1 | 5.2 | 87.2941 | 0.4491
5.2 | 5.3 | 92.6001 | 0.44944
5.3 | 5.4 | 99.0809 | 0.45419
5.4 | 5.5 | 104.8809 | 0.45456
5.5 | 5.6 | 110.8777 | 0.45481
5.6 | 5.7 | 117.1005 | 0.45506
5.7 | 5.8 | 123.5043 | 0.45512
5.8 | 5.9 | 130.3956 | 0.45609
5.9 | 6 | 137.4256 | 0.45665
6 | 6.1 | 144.6102 | 0.4569
6.1 | 6.2 | 152.9956 | 0.46
6.2 | 6.3 | 160.8288 | 0.46053
6.3 | 6.4 | 168.8474 | 0.46083
6.4 | 6.5 | 177.1182 | 0.4611
6.5 | 6.6 | 185.5561 | 0.46111
6.6 | 6.7 | 194.2547 | 0.46112
6.7 | 6.8 | 203.2225 | 0.46113
6.8 | 6.9 | 213.0345 | 0.46238
6.9 | 7 | 223.7246 | 0.46477
7 | 7.1 | 233.7 | 0.46498
7.1 | 7.2 | 244.0765 | 0.4654
7.2 | 7.3 | 254.8149 | 0.46591
7.3 | 7.4 | 265.8105 | 0.46631
7.4 | 7.5 | 275.7022 | 0.46432
7.5 | 7.6 | 286.0371 | 0.46271
7.6 | 7.7 | 297.003 | 0.46173
7.7 | 7.8 | 308.1327 | 0.46061
7.8 | 7.9 | 319.9083 | 0.46006
7.9 | 8 | 332.2697 | 0.45992
8 | 8.1 | 344.1825 | 0.45877
8.1 | 8.2 | 357.0362 | 0.45849
8.2 | 8.3 | 369.8482 | 0.45778
8.3 | 8.4 | 383.3666 | 0.45756
8.4 | 8.5 | 396.9133 | 0.45701
8.5 | 8.6 | 411.1359 | 0.45688
8.6 | 8.7 | 425.367 | 0.45639
8.7 | 8.8 | 440.2467 | 0.45626
8.8 | 8.9 | 455.5126 | 0.45617
8.9 | 9 | 471.099 | 0.45605
9 | 9.1 | 485.9788 | 0.45495
9.1 | 9.2 | 502.1717 | 0.45478
9.2 | 9.3 | 517.2864 | 0.45336
9.3 | 9.4 | 534.1878 | 0.45323
9.4 | 9.5 | 551.3856 | 0.45305
9.5 | 9.6 | 569.0467 | 0.45295
9.6 | 9.7 | 586.5193 | 0.45242
9.7 | 9.8 | 605.0168 | 0.4524
9.8 | 9.9 | 620.276 | 0.44976
9.9 | 10 | 635.6995 | 0.44711
10 | 10.1 | 651.2843 | 0.44447
10.1 | 10.2 | 669.5441 | 0.44349
10.2 | 10.3 | 687.037 | 0.44183
10.3 | 10.4 | 703.2095 | 0.43918
10.4 | 10.5 | 718.3565 | 0.43582
10.5 | 10.6 | 736.7672 | 0.43434
10.6 | 10.7 | 747.8988 | 0.42855
10.7 | 10.8 | 756.1753 | 0.42125
10.8 | 10.9 | 760.8493 | 0.41219
10.9 | 11 | 768.5686 | 0.40502
11 | 11.1 | 781.0896 | 0.40049
11.1 | 11.2 | 786.0186 | 0.39223
11.2 | 11.3 | 788.0091 | 0.38278
11.3 | 11.4 | 790.0036 | 0.37365
11.4 | 11.5 | 802.5521 | 0.36968
11.5 | 11.6 | 805.3711 | 0.36139
11.6 | 11.7 | 805.4033 | 0.35214
11.7 | 11.8 | 806.5425 | 0.34367
11.8 | 11.9 | 806.6243 | 0.33504
11.9 | 12 | 817.3553 | 0.33101
12 | 12.1 | 817.8978 | 0.32302
12.1 | 12.2 | 817.9012 | 0.31508
12.2 | 12.3 | 821.8033 | 0.30886
12.3 | 12.4 | 830.3528 | 0.30452
12.4 | 12.5 | 832.3462 | 0.29793
12.5 | 12.6 | 833.9856 | 0.29141
12.6 | 12.7 | 839.7771 | 0.2865
12.7 | 12.8 | 840.1068 | 0.27989
12.8 | 12.9 | 841.0313 | 0.27369
12.9 | 13 | 841.89 | 0.26764
13 | 13.1 | 842.245 | 0.26163
13.1 | 13.2 | 850 | 0.25803
13.2 | 13.3 | 850 | 0.25221
13.3 | 13.4 | 850 | 0.24657
13.4 | 13.5 | 850 | 0.24109
13.5 | 13.6 | 850 | 0.23577
13.6 | 13.7 | 850 | 0.23061
13.7 | 13.8 | 850 | 0.22559
13.8 | 13.9 | 850 | 0.22073
13.9 | 14 | 850 | 0.216
14 | 14.1 | 850 | 0.2114
14.1 | 14.2 | 850 | 0.20693
14.2 | 14.3 | 850 | 0.20259
14.3 | 14.4 | 850 | 0.19837
14.4 | 14.5 | 850 | 0.19427
14.5 | 14.6 | 850 | 0.19028
14.6 | 14.7 | 850 | 0.18639
14.7 | 14.8 | 850 | 0.18262
14.8 | 14.9 | 850 | 0.17894
14.9 | 15 | 850 | 0.17536
15 | 15.1 | 850 | 0.17188
15.1 | 15.2 | 850 | 0.16848
15.2 | 15.3 | 850 | 0.16518
15.3 | 15.4 | 850 | 0.16196
15.4 | 15.5 | 850 | 0.15883
15.5 | 15.6 | 850 | 0.15577
15.6 | 15.7 | 850 | 0.1528
15.7 | 15.8 | 850 | 0.1499
15.8 | 15.9 | 850 | 0.14707
15.9 | 16 | 850 | 0.14431
16 | 16.1 | 850 | 0.14162
16.1 | 16.2 | 850 | 0.139
16.2 | 16.3 | 850 | 0.13644
16.3 | 16.4 | 850 | 0.13395
16.4 | 16.5 | 850 | 0.13151
16.5 | 16.6 | 850 | 0.12913
16.6 | 16.7 | 850 | 0.12681
16.7 | 16.8 | 850 | 0.12455
16.8 | 16.9 | 850 | 0.12234
16.9 | 17 | 850 | 0.12018
17 | 17.1 | 850 | 0.11807
17.1 | 17.2 | 850 | 0.11601
17.2 | 17.3 | 850 | 0.114
17.3 | 17.4 | 850 | 0.11203
17.4 | 17.5 | 850 | 0.11011
17.5 | 17.6 | 850 | 0.10824
17.6 | 17.7 | 850 | 0.1064
17.7 | 17.8 | 850 | 0.10461
17.8 | 17.9 | 850 | 0.10286
17.9 | 18 | 850 | 0.10114
18 | 18.1 | 850 | 0.099466
18.1 | 18.2 | 850 | 0.097826
18.2 | 18.3 | 850 | 0.096222
18.3 | 18.4 | 850 | 0.094654
18.4 | 18.5 | 850 | 0.093119
18.5 | 18.6 | 850 | 0.091617
18.6 | 18.7 | 850 | 0.090147
18.7 | 18.8 | 850 | 0.088709
18.8 | 18.9 | 850 | 0.087301
18.9 | 19 | 850 | 0.085922
19 | 19.1 | 850 | 0.084573
19.1 | 19.2 | 850 | 0.083251
19.2 | 19.3 | 850 | 0.081957
19.3 | 19.4 | 850 | 0.08069
19.4 | 19.5 | 850 | 0.079448
19.5 | 19.6 | 850 | 0.078232
19.6 | 19.7 | 850 | 0.077041
19.7 | 19.8 | 850 | 0.075874
19.8 | 19.9 | 850 | 0.07473
19.9 | 20 | 850 | 0.073609
20 | 25 | 0 | 0
25 | 50 | 0 | 0