## xxxx_STD
Wind Speed From | Wind Speed To | Power (Kw) | Cp
0 | 1.2 | 0 | 0 | Turbine Make | GAMESA
1.2 | 1.3 | 0 | 0 | Turbine Type | GAM58
1.3 | 1.4 | 0 | 0 | Cut in Speed | 3
1.4 | 1.5 | 0 | 0 | Cut Out Speed | 25
1.5 | 1.6 | 0 | 0 | Rated Speed | 14
1.6 | 1.7 | 0 | 0 | Swept area | 2642
1.7 | 1.8 | 0 | 0 | Air Density | 1.11
1.8 | 1.9 | 0 | 0
1.9 | 2 | 0 | 0
2 | 2.1 | 0 | 0
2.1 | 2.2 | 0 | 0
2.2 | 2.3 | 0 | 0
2.3 | 2.4 | 0 | 0
2.4 | 2.5 | 0 | 0
2.5 | 2.6 | 2 | 0.087294
2.6 | 2.7 | 3.0941 | 0.12006
2.7 | 2.8 | 4.1292 | 0.14307
2.8 | 2.9 | 5.0106 | 0.15566
2.9 | 3 | 6.4841 | 0.18131
3 | 3.1 | 8.3522 | 0.21097
3.1 | 3.2 | 10.218 | 0.23391
3.2 | 3.3 | 12.9071 | 0.26863
3.3 | 3.4 | 15.5484 | 0.29507
3.4 | 3.5 | 18.5983 | 0.32271
3.5 | 3.6 | 21.6481 | 0.34434
3.6 | 3.7 | 25.2133 | 0.36855
3.7 | 3.8 | 29.0869 | 0.39162
3.8 | 3.9 | 32.6159 | 0.40537
3.9 | 4 | 36.3286 | 0.41767
4 | 4.1 | 40.9889 | 0.43678
4.1 | 4.2 | 45.2708 | 0.44796
4.2 | 4.3 | 49.1529 | 0.45245
4.3 | 4.4 | 53.9377 | 0.46266
4.4 | 4.5 | 58.4612 | 0.46804
4.5 | 4.6 | 63.2211 | 0.47315
4.6 | 4.7 | 68.2356 | 0.47809
4.7 | 4.8 | 73.2501 | 0.48116
4.8 | 4.9 | 78.2646 | 0.48263
4.9 | 5 | 83.4838 | 0.48394
5 | 5.1 | 89.2316 | 0.48684
5.1 | 5.2 | 95.6553 | 0.49178
5.2 | 5.3 | 101.1716 | 0.49071
5.3 | 5.4 | 106.9146 | 0.48976
5.4 | 5.5 | 112.2952 | 0.48636
5.5 | 5.6 | 119.1441 | 0.48838
5.6 | 5.7 | 125 | 0.48542
5.7 | 5.8 | 132.0928 | 0.48644
5.8 | 5.9 | 137.9377 | 0.48214
5.9 | 6 | 147.0366 | 0.48825
6 | 6.1 | 153.8791 | 0.48585
6.1 | 6.2 | 161.3416 | 0.48476
6.2 | 6.3 | 169.0349 | 0.4837
6.3 | 6.4 | 176.6322 | 0.48175
6.4 | 6.5 | 182.9947 | 0.47607
6.5 | 6.6 | 190.6916 | 0.47355
6.6 | 6.7 | 199.5957 | 0.47347
6.7 | 6.8 | 208.0747 | 0.47181
6.8 | 6.9 | 216.6342 | 0.46987
6.9 | 7 | 226.9397 | 0.47113
7 | 7.1 | 232.7302 | 0.46274
7.1 | 7.2 | 245.5742 | 0.46793
7.2 | 7.3 | 252.0384 | 0.46051
7.3 | 7.4 | 259.7096 | 0.4553
7.4 | 7.5 | 269.8849 | 0.45421
7.5 | 7.6 | 280.0603 | 0.45273
7.6 | 7.7 | 290.2356 | 0.4509
7.7 | 7.8 | 300.4109 | 0.44876
7.8 | 7.9 | 310.5862 | 0.44635
7.9 | 8 | 320.7616 | 0.44369
8 | 8.1 | 332.841 | 0.44334
8.1 | 8.2 | 344.9205 | 0.44263
8.2 | 8.3 | 357 | 0.44157
8.3 | 8.4 | 368 | 0.43892
8.4 | 8.5 | 378.9756 | 0.43606
8.5 | 8.6 | 390.7661 | 0.43394
8.6 | 8.7 | 402.5567 | 0.43162
8.7 | 8.8 | 414.3472 | 0.42912
8.8 | 8.9 | 426.1378 | 0.42646
8.9 | 9 | 437.9283 | 0.42365
9 | 9.1 | 449.7189 | 0.42071
9.1 | 9.2 | 461.5094 | 0.41767
9.2 | 9.3 | 473.3 | 0.41452
9.3 | 9.4 | 483 | 0.40952
9.4 | 9.5 | 492.7 | 0.40455
9.5 | 9.6 | 502.5 | 0.3997
9.6 | 9.7 | 512.2 | 0.39482
9.7 | 9.8 | 521.9 | 0.38998
9.8 | 9.9 | 531.6 | 0.3852
9.9 | 10 | 541.4 | 0.38053
10 | 10.1 | 551.1 | 0.37584
10.1 | 10.2 | 560.8 | 0.37121
10.2 | 10.3 | 570.5 | 0.36663
10.3 | 10.4 | 580.3 | 0.36217
10.4 | 10.5 | 590 | 0.35771
10.5 | 10.6 | 599.7 | 0.3533
10.6 | 10.7 | 609.4 | 0.34895
10.7 | 10.8 | 619.2 | 0.34471
10.8 | 10.9 | 628.9 | 0.34047
10.9 | 11 | 638.6 | 0.3363
11 | 11.1 | 648.3 | 0.33218
11.1 | 11.2 | 658.1 | 0.32817
11.2 | 11.3 | 667.8 | 0.32417
11.3 | 11.4 | 677.5 | 0.32022
11.4 | 11.5 | 687.2 | 0.31633
11.5 | 11.6 | 697 | 0.31255
11.6 | 11.7 | 706.7 | 0.30877
11.7 | 11.8 | 716.4 | 0.30505
11.8 | 11.9 | 726.1 | 0.30139
11.9 | 12 | 735.9 | 0.29782
12 | 12.1 | 745.6 | 0.29426
12.1 | 12.2 | 755.3 | 0.29076
12.2 | 12.3 | 765 | 0.28731
12.3 | 12.4 | 774.7 | 0.28392
12.4 | 12.5 | 784.5 | 0.28061
12.5 | 12.6 | 794.195 | 0.27731
12.6 | 12.7 | 798.5 | 0.27223
12.7 | 12.8 | 802.8 | 0.26728
12.8 | 12.9 | 807.1 | 0.26247
12.9 | 13 | 811.4 | 0.25777
13 | 13.1 | 815.7 | 0.25321
13.1 | 13.2 | 820 | 0.24876
13.2 | 13.3 | 824.2 | 0.24439
13.3 | 13.4 | 828.5 | 0.24017
13.4 | 13.5 | 832.8 | 0.23605
13.5 | 13.6 | 837.1 | 0.23203
13.6 | 13.7 | 841.4 | 0.22812
13.7 | 13.8 | 845.7 | 0.2243
13.8 | 13.9 | 850 | 0.22057
13.9 | 14 | 850 | 0.21585
14 | 14.1 | 850 | 0.21126
14.1 | 14.2 | 850 | 0.20679
14.2 | 14.3 | 850 | 0.20245
14.3 | 14.4 | 850 | 0.19824
14.4 | 14.5 | 850 | 0.19414
14.5 | 14.6 | 850 | 0.19015
14.6 | 14.7 | 850 | 0.18627
14.7 | 14.8 | 850 | 0.18249
14.8 | 14.9 | 850 | 0.17882
14.9 | 15 | 850 | 0.17524
15 | 15.1 | 850 | 0.17176
15.1 | 15.2 | 850 | 0.16837
15.2 | 15.3 | 850 | 0.16507
15.3 | 15.4 | 850 | 0.16185
15.4 | 15.5 | 850 | 0.15872
15.5 | 15.6 | 850 | 0.15567
15.6 | 15.7 | 850 | 0.15269
15.7 | 15.8 | 850 | 0.14979
15.8 | 15.9 | 850 | 0.14697
15.9 | 16 | 850 | 0.14421
16 | 16.1 | 850 | 0.14153
16.1 | 16.2 | 850 | 0.1389
16.2 | 16.3 | 850 | 0.13635
16.3 | 16.4 | 850 | 0.13385
16.4 | 16.5 | 850 | 0.13142
16.5 | 16.6 | 850 | 0.12905
16.6 | 16.7 | 850 | 0.12673
16.7 | 16.8 | 850 | 0.12446
16.8 | 16.9 | 850 | 0.12225
16.9 | 17 | 850 | 0.1201
17 | 17.1 | 850 | 0.11799
17.1 | 17.2 | 850 | 0.11593
17.2 | 17.3 | 850 | 0.11392
17.3 | 17.4 | 850 | 0.11196
17.4 | 17.5 | 850 | 0.11004
17.5 | 17.6 | 850 | 0.10816
17.6 | 17.7 | 850 | 0.10633
17.7 | 17.8 | 850 | 0.10454
17.8 | 17.9 | 850 | 0.10279
17.9 | 18 | 850 | 0.10107
18 | 18.1 | 850 | 0.099398
18.1 | 18.2 | 850 | 0.097759
18.2 | 18.3 | 850 | 0.096157
18.3 | 18.4 | 850 | 0.094589
18.4 | 18.5 | 850 | 0.093055
18.5 | 18.6 | 850 | 0.091554
18.6 | 18.7 | 850 | 0.090085
18.7 | 18.8 | 850 | 0.088648
18.8 | 18.9 | 850 | 0.087241
18.9 | 19 | 850 | 0.085863
19 | 19.1 | 850 | 0.084515
19.1 | 19.2 | 850 | 0.083194
19.2 | 19.3 | 850 | 0.081901
19.3 | 19.4 | 850 | 0.080635
19.4 | 19.5 | 850 | 0.079394
19.5 | 19.6 | 850 | 0.078179
19.6 | 19.7 | 850 | 0.076988
19.7 | 19.8 | 850 | 0.075822
19.8 | 19.9 | 850 | 0.074679
19.9 | 20 | 850 | 0.073559
20 | 25 | 0 | 0
25 | 50 | 0 | 0