## LUDARWA_MOD
Wind Speed From | Wind Speed To | Power (Kw) | Cp
0 | 1.2 | 0 | 0 | Turbine Make | GAMESA
1.2 | 1.3 | 0 | 0 | Turbine Type | GAM58
1.3 | 1.4 | 0 | 0 | Cut in Speed | 3
1.4 | 1.5 | 0 | 0 | Cut Out Speed | 25
1.5 | 1.6 | 0 | 0 | Rated Speed | 14
1.6 | 1.7 | 0 | 0 | Swept area | 2642
1.7 | 1.8 | 0 | 0 | Air Density | 1.1156
1.8 | 1.9 | 0 | 0
1.9 | 2 | 0 | 0
2 | 2.1 | 0 | 0
2.1 | 2.2 | 0 | 0
2.2 | 2.3 | 0 | 0
2.3 | 2.4 | 0 | 0
2.4 | 2.5 | 0 | 0
2.5 | 2.6 | 4 | 0.15443
2.6 | 2.7 | 5 | 0.17237
2.7 | 2.8 | 6 | 0.18547
2.8 | 2.9 | 7.3656 | 0.20493
2.9 | 3 | 8.7161 | 0.21905
3 | 3.1 | 10.2117 | 0.2326
3.1 | 3.2 | 12.0048 | 0.2486
3.2 | 3.3 | 13.9158 | 0.26276
3.3 | 3.4 | 16.0245 | 0.27665
3.4 | 3.5 | 18.235 | 0.2886
3.5 | 3.6 | 20.5178 | 0.29841
3.6 | 3.7 | 23.2605 | 0.3116
3.7 | 3.8 | 26.6637 | 0.32973
3.8 | 3.9 | 29.7096 | 0.33985
3.9 | 4 | 33.3745 | 0.35385
4 | 4.1 | 37.2622 | 0.36686
4.1 | 4.2 | 41.4344 | 0.37949
4.2 | 4.3 | 46.1162 | 0.39358
4.3 | 4.4 | 50.6062 | 0.40312
4.4 | 4.5 | 55.0904 | 0.41023
4.5 | 4.6 | 59.3992 | 0.41409
4.6 | 4.7 | 65.0975 | 0.42546
4.7 | 4.8 | 69.4877 | 0.42636
4.8 | 4.9 | 74.8149 | 0.43151
4.9 | 5 | 79.9531 | 0.43402
5 | 5.1 | 86.1222 | 0.44055
5.1 | 5.2 | 91.7919 | 0.44298
5.2 | 5.3 | 97.3446 | 0.44368
5.3 | 5.4 | 103.844 | 0.4475
5.4 | 5.5 | 109.0798 | 0.44488
5.5 | 5.6 | 115.1382 | 0.44488
5.6 | 5.7 | 121.6385 | 0.44569
5.7 | 5.8 | 128.9126 | 0.44833
5.8 | 5.9 | 135.533 | 0.44779
5.9 | 6 | 141.7107 | 0.44518
6 | 6.1 | 148.553 | 0.4441
6.1 | 6.2 | 157.0596 | 0.44718
6.2 | 6.3 | 164.8382 | 0.44733
6.3 | 6.4 | 172.7901 | 0.44727
6.4 | 6.5 | 181.0551 | 0.44736
6.5 | 6.6 | 188.9889 | 0.44606
6.6 | 6.7 | 198.8939 | 0.44873
6.7 | 6.8 | 208.3306 | 0.44959
6.8 | 6.9 | 220.4372 | 0.45533
6.9 | 7 | 232.5439 | 0.46004
7 | 7.1 | 244.6505 | 0.46383
7.1 | 7.2 | 256.7571 | 0.46678
7.2 | 7.3 | 268.8637 | 0.46898
7.3 | 7.4 | 280.9704 | 0.47049
7.4 | 7.5 | 293.077 | 0.4714
7.5 | 7.6 | 305.1836 | 0.47175
7.6 | 7.7 | 317.2902 | 0.4716
7.7 | 7.8 | 329.3969 | 0.471
7.8 | 7.9 | 343.1411 | 0.47226
7.9 | 8 | 355.2156 | 0.47077
8 | 8.1 | 369.4148 | 0.47168
8.1 | 8.2 | 378.2685 | 0.46553
8.2 | 8.3 | 391.5087 | 0.46462
8.3 | 8.4 | 404.7489 | 0.46338
8.4 | 8.5 | 417.989 | 0.46185
8.5 | 8.6 | 431.2292 | 0.46005
8.6 | 8.7 | 444.4694 | 0.45801
8.7 | 8.8 | 457.7096 | 0.45575
8.8 | 8.9 | 470.9497 | 0.45331
8.9 | 9 | 484.1899 | 0.45069
9 | 9.1 | 497.4301 | 0.44792
9.1 | 9.2 | 510.6703 | 0.44501
9.2 | 9.3 | 523.9104 | 0.44197
9.3 | 9.4 | 540.098 | 0.44124
9.4 | 9.5 | 551.0993 | 0.43616
9.5 | 9.6 | 562.1006 | 0.43111
9.6 | 9.7 | 573.1019 | 0.42609
9.7 | 9.8 | 584.1033 | 0.42111
9.8 | 9.9 | 595.1046 | 0.41618
9.9 | 10 | 600.1649 | 0.40725
10 | 10.1 | 611.0584 | 0.40245
10.1 | 10.2 | 621.9519 | 0.39769
10.2 | 10.3 | 632.8453 | 0.39298
10.3 | 10.4 | 643.7388 | 0.38833
10.4 | 10.5 | 654.6323 | 0.38372
10.5 | 10.6 | 665.5258 | 0.37917
10.6 | 10.7 | 676.4193 | 0.37467
10.7 | 10.8 | 687.3128 | 0.37023
10.8 | 10.9 | 698.2063 | 0.36584
10.9 | 11 | 716.1908 | 0.36512
11 | 11.1 | 727.1932 | 0.3608
11.1 | 11.2 | 738.1956 | 0.35654
11.2 | 11.3 | 749.198 | 0.35233
11.3 | 11.4 | 760.2005 | 0.34818
11.4 | 11.5 | 771.2029 | 0.34408
11.5 | 11.6 | 782.2053 | 0.34004
11.6 | 11.7 | 793.2077 | 0.33606
11.7 | 11.8 | 804.2102 | 0.33213
11.8 | 11.9 | 800.7271 | 0.32243
11.9 | 12 | 805.2064 | 0.31619
12 | 12.1 | 809.6858 | 0.31013
12.1 | 12.2 | 814.1651 | 0.30424
12.2 | 12.3 | 818.6445 | 0.29852
12.3 | 12.4 | 823.1238 | 0.29295
12.4 | 12.5 | 827.6032 | 0.28753
12.5 | 12.6 | 832.0826 | 0.28226
12.6 | 12.7 | 836.5619 | 0.27712
12.7 | 12.8 | 841.0413 | 0.27213
12.8 | 12.9 | 845.5206 | 0.26727
12.9 | 13 | 850 | 0.26253
13 | 13.1 | 850 | 0.25656
13.1 | 13.2 | 850 | 0.25078
13.2 | 13.3 | 850 | 0.24516
13.3 | 13.4 | 850 | 0.23971
13.4 | 13.5 | 850 | 0.23443
13.5 | 13.6 | 850 | 0.22929
13.6 | 13.7 | 850 | 0.22431
13.7 | 13.8 | 850 | 0.21947
13.8 | 13.9 | 850 | 0.21476
13.9 | 14 | 850 | 0.2102
14 | 14.1 | 850 | 0.20575
14.1 | 14.2 | 850 | 0.20144
14.2 | 14.3 | 850 | 0.19724
14.3 | 14.4 | 850 | 0.19316
14.4 | 14.5 | 850 | 0.18919
14.5 | 14.6 | 850 | 0.18533
14.6 | 14.7 | 850 | 0.18157
14.7 | 14.8 | 850 | 0.17792
14.8 | 14.9 | 850 | 0.17436
14.9 | 15 | 850 | 0.1709
15 | 15.1 | 850 | 0.16752
15.1 | 15.2 | 850 | 0.16424
15.2 | 15.3 | 850 | 0.16104
15.3 | 15.4 | 850 | 0.15792
15.4 | 15.5 | 850 | 0.15489
15.5 | 15.6 | 850 | 0.15193
15.6 | 15.7 | 850 | 0.14904
15.7 | 15.8 | 850 | 0.14623
15.8 | 15.9 | 850 | 0.14349
15.9 | 16 | 850 | 0.14081
16 | 16.1 | 850 | 0.13821
16.1 | 16.2 | 850 | 0.13566
16.2 | 16.3 | 850 | 0.13318
16.3 | 16.4 | 850 | 0.13076
16.4 | 16.5 | 850 | 0.1284
16.5 | 16.6 | 850 | 0.12609
16.6 | 16.7 | 850 | 0.12384
16.7 | 16.8 | 850 | 0.12164
16.8 | 16.9 | 850 | 0.11949
16.9 | 17 | 850 | 0.1174
17 | 17.1 | 850 | 0.11535
17.1 | 17.2 | 850 | 0.11335
17.2 | 17.3 | 850 | 0.1114
17.3 | 17.4 | 850 | 0.10949
17.4 | 17.5 | 850 | 0.10762
17.5 | 17.6 | 850 | 0.1058
17.6 | 17.7 | 850 | 0.10401
17.7 | 17.8 | 850 | 0.10227
17.8 | 17.9 | 850 | 0.10057
17.9 | 18 | 850 | 0.098899
18 | 18.1 | 850 | 0.097268
18.1 | 18.2 | 850 | 0.095674
18.2 | 18.3 | 850 | 0.094114
18.3 | 18.4 | 850 | 0.092588
18.4 | 18.5 | 850 | 0.091095
18.5 | 18.6 | 850 | 0.089633
18.6 | 18.7 | 850 | 0.088203
18.7 | 18.8 | 850 | 0.086803
18.8 | 18.9 | 850 | 0.085432
18.9 | 19 | 850 | 0.08409
19 | 19.1 | 850 | 0.082777
19.1 | 19.2 | 850 | 0.08149
19.2 | 19.3 | 850 | 0.08023
19.3 | 19.4 | 850 | 0.078996
19.4 | 19.5 | 850 | 0.077786
19.5 | 19.6 | 850 | 0.076602
19.6 | 19.7 | 850 | 0.075441
19.7 | 19.8 | 850 | 0.074304
19.8 | 19.9 | 850 | 0.073189
19.9 | 20 | 0 | 0
20 | 20.1 | 0 | 0
20.1 | 25 | 0 | 0