## LUDARWA_MOD
Wind Speed From | Wind Speed To | Power (Kw) | Cp
0 | 1.2 | 0 | 0 | Turbine Make | GAMESA
1.2 | 1.3 | 0 | 0 | Turbine Type | GAM58
1.3 | 1.4 | 0 | 0 | Cut in Speed | 3
1.4 | 1.5 | 0 | 0 | Cut Out Speed | 25
1.5 | 1.6 | 0 | 0 | Rated Speed | 14
1.6 | 1.7 | 0 | 0 | Swept area | 2642
1.7 | 1.8 | 0 | 0 | Air Density | 1.0964
1.8 | 1.9 | 0 | 0
1.9 | 2 | 0 | 0
2 | 2.1 | 0 | 0
2.1 | 2.2 | 0 | 0
2.2 | 2.3 | 0 | 0
2.3 | 2.4 | 0 | 0
2.4 | 2.5 | 0 | 0
2.5 | 2.6 | 2.25 | 0.088387
2.6 | 2.7 | 3.1 | 0.10874
2.7 | 2.8 | 4.25 | 0.13367
2.8 | 2.9 | 5.4373 | 0.15393
2.9 | 3 | 6.29 | 0.16085
3 | 3.1 | 7.5836 | 0.17576
3.1 | 3.2 | 9.3851 | 0.19775
3.2 | 3.3 | 11.8295 | 0.22728
3.3 | 3.4 | 13.7167 | 0.24096
3.4 | 3.5 | 16.3021 | 0.26252
3.5 | 3.6 | 19.339 | 0.28619
3.6 | 3.7 | 22.4629 | 0.30619
3.7 | 3.8 | 25.6838 | 0.32317
3.8 | 3.9 | 29.2553 | 0.34052
3.9 | 4 | 33.2293 | 0.35848
4 | 4.1 | 36.8559 | 0.36922
4.1 | 4.2 | 46.08 | 0.42943
4.2 | 4.3 | 49.52 | 0.43003
4.3 | 4.4 | 54.19 | 0.43923
4.4 | 4.5 | 58.21 | 0.44105
4.5 | 4.6 | 62.68 | 0.44461
4.6 | 4.7 | 67.23 | 0.44709
4.7 | 4.8 | 72.27 | 0.45119
4.8 | 4.9 | 77.66 | 0.45576
4.9 | 5 | 82.25 | 0.45431
5 | 5.1 | 86.8165 | 0.45188
5.1 | 5.2 | 92.1461 | 0.45248
5.2 | 5.3 | 98.3991 | 0.45634
5.3 | 5.4 | 106.25 | 0.46588
5.4 | 5.5 | 112.25 | 0.46583
5.5 | 5.6 | 121.36 | 0.47713
5.6 | 5.7 | 128.78 | 0.48012
5.7 | 5.8 | 137.58 | 0.48685
5.8 | 5.9 | 147.63 | 0.4963
5.9 | 6 | 155.64 | 0.4975
6 | 6.1 | 163.83 | 0.49835
6.1 | 6.2 | 170.38 | 0.4936
6.2 | 6.3 | 180.46 | 0.4983
6.3 | 6.4 | 188.28 | 0.4959
6.4 | 6.5 | 197.84 | 0.4974
6.5 | 6.6 | 206.98 | 0.49708
6.6 | 6.7 | 215.97 | 0.49579
6.7 | 6.8 | 224.23 | 0.49237
6.8 | 6.9 | 234.45 | 0.49276
6.9 | 7 | 245.04 | 0.49325
7 | 7.1 | 251.63 | 0.48542
7.1 | 7.2 | 261.41 | 0.48356
7.2 | 7.3 | 269.92 | 0.47907
7.3 | 7.4 | 278.63 | 0.47475
7.4 | 7.5 | 291.07 | 0.47637
7.5 | 7.6 | 300.9274 | 0.47331
7.6 | 7.7 | 303.7557 | 0.45939
7.7 | 7.8 | 313.8825 | 0.45668
7.8 | 7.9 | 325.5647 | 0.45592
7.9 | 8 | 336.3245 | 0.45354
8 | 8.1 | 342.1296 | 0.44449
8.1 | 8.2 | 354.9231 | 0.44445
8.2 | 8.3 | 370.25 | 0.44708
8.3 | 8.4 | 389.1526 | 0.45333
8.4 | 8.5 | 404.8225 | 0.45513
8.5 | 8.6 | 414.5161 | 0.44996
8.6 | 8.7 | 429.7664 | 0.45061
8.7 | 8.8 | 444.953 | 0.45081
8.8 | 8.9 | 453.5048 | 0.44416
8.9 | 9 | 460.4956 | 0.43614
9 | 9.1 | 478.025 | 0.43798
9.1 | 9.2 | 495.5432 | 0.43939
9.2 | 9.3 | 511.0087 | 0.43864
9.3 | 9.4 | 521.0831 | 0.43316
9.4 | 9.5 | 536.8232 | 0.4323
9.5 | 9.6 | 564.9564 | 0.44089
9.6 | 9.7 | 578.25 | 0.43745
9.7 | 9.8 | 596.25 | 0.4374
9.8 | 9.9 | 610.1661 | 0.43418
9.9 | 10 | 631.3506 | 0.43591
10 | 10.1 | 640.4875 | 0.42921
10.1 | 10.2 | 665.2427 | 0.43282
10.2 | 10.3 | 683.0385 | 0.43158
10.3 | 10.4 | 694.15 | 0.42607
10.4 | 10.5 | 713.5539 | 0.42559
10.5 | 10.6 | 719.9623 | 0.41737
10.6 | 10.7 | 728.8131 | 0.41076
10.7 | 10.8 | 746.0413 | 0.4089
10.8 | 10.9 | 756.2913 | 0.40322
10.9 | 11 | 766.5413 | 0.39764
11 | 11.1 | 776.7913 | 0.39216
11.1 | 11.2 | 787.0413 | 0.38679
11.2 | 11.3 | 797.2913 | 0.38151
11.3 | 11.4 | 807.5413 | 0.37634
11.4 | 11.5 | 817.7913 | 0.37126
11.5 | 11.6 | 828.0413 | 0.36627
11.6 | 11.7 | 838.2913 | 0.36138
11.7 | 11.8 | 848.5413 | 0.35658
11.8 | 11.9 | 850 | 0.34826
11.9 | 12 | 850 | 0.33963
12 | 12.1 | 850 | 0.33128
12.1 | 12.2 | 850 | 0.3232
12.2 | 12.3 | 850 | 0.31538
12.3 | 12.4 | 850 | 0.30781
12.4 | 12.5 | 850 | 0.30048
12.5 | 12.6 | 850 | 0.29338
12.6 | 12.7 | 850 | 0.28651
12.7 | 12.8 | 850 | 0.27984
12.8 | 12.9 | 850 | 0.27339
12.9 | 13 | 850 | 0.26713
13 | 13.1 | 850 | 0.26106
13.1 | 13.2 | 850 | 0.25517
13.2 | 13.3 | 850 | 0.24945
13.3 | 13.4 | 850 | 0.24391
13.4 | 13.5 | 850 | 0.23853
13.5 | 13.6 | 850 | 0.23331
13.6 | 13.7 | 850 | 0.22824
13.7 | 13.8 | 850 | 0.22331
13.8 | 13.9 | 850 | 0.21853
13.9 | 14 | 850 | 0.21388
14 | 14.1 | 850 | 0.20936
14.1 | 14.2 | 850 | 0.20497
14.2 | 14.3 | 850 | 0.2007
14.3 | 14.4 | 850 | 0.19654
14.4 | 14.5 | 850 | 0.19251
14.5 | 14.6 | 850 | 0.18858
14.6 | 14.7 | 850 | 0.18475
14.7 | 14.8 | 850 | 0.18103
14.8 | 14.9 | 850 | 0.17741
14.9 | 15 | 850 | 0.17389
15 | 15.1 | 850 | 0.17046
15.1 | 15.2 | 850 | 0.16712
15.2 | 15.3 | 850 | 0.16386
15.3 | 15.4 | 850 | 0.16069
15.4 | 15.5 | 850 | 0.1576
15.5 | 15.6 | 850 | 0.15459
15.6 | 15.7 | 850 | 0.15165
15.7 | 15.8 | 850 | 0.14879
15.8 | 15.9 | 850 | 0.146
15.9 | 16 | 850 | 0.14328
16 | 16.1 | 850 | 0.14063
16.1 | 16.2 | 850 | 0.13804
16.2 | 16.3 | 850 | 0.13551
16.3 | 16.4 | 850 | 0.13305
16.4 | 16.5 | 850 | 0.13065
16.5 | 16.6 | 850 | 0.1283
16.6 | 16.7 | 850 | 0.12601
16.7 | 16.8 | 850 | 0.12377
16.8 | 16.9 | 850 | 0.12159
16.9 | 17 | 850 | 0.11945
17 | 17.1 | 850 | 0.11737
17.1 | 17.2 | 850 | 0.11534
17.2 | 17.3 | 850 | 0.11335
17.3 | 17.4 | 850 | 0.1114
17.4 | 17.5 | 850 | 0.1095
17.5 | 17.6 | 850 | 0.10765
17.6 | 17.7 | 850 | 0.10583
17.7 | 17.8 | 850 | 0.10406
17.8 | 17.9 | 850 | 0.10233
17.9 | 18 | 850 | 0.10063
18 | 18.1 | 850 | 0.098972
18.1 | 18.2 | 850 | 0.097349
18.2 | 18.3 | 850 | 0.095762
18.3 | 18.4 | 850 | 0.094209
18.4 | 18.5 | 850 | 0.09269
18.5 | 18.6 | 850 | 0.091203
18.6 | 18.7 | 850 | 0.089747
18.7 | 18.8 | 850 | 0.088323
18.8 | 18.9 | 850 | 0.086928
18.9 | 19 | 850 | 0.085563
19 | 19.1 | 850 | 0.084226
19.1 | 19.2 | 850 | 0.082917
19.2 | 19.3 | 850 | 0.081635
19.3 | 19.4 | 850 | 0.080379
19.4 | 19.5 | 850 | 0.079149
19.5 | 19.6 | 850 | 0.077943
19.6 | 19.7 | 850 | 0.076762
19.7 | 19.8 | 850 | 0.075605
19.8 | 19.9 | 850 | 0.074471
19.9 | 20 | 0 | 0
20 | 20.1 | 0 | 0
20.1 | 25 | 0 | 0