## LUDARWA_MOD
Wind Speed From | Wind Speed To | Power (Kw) | Cp
0 | 1.2 | 0 | 0 | Turbine Make | GAMESA
1.2 | 1.3 | 0 | 0 | Turbine Type | GAM58
1.3 | 1.4 | 0 | 0 | Cut in Speed | 3
1.4 | 1.5 | 0 | 0 | Cut Out Speed | 25
1.5 | 1.6 | 0 | 0 | Rated Speed | 14
1.6 | 1.7 | 0 | 0 | Swept area | 2642
1.7 | 1.8 | 0 | 0 | Air Density | 1.1086
1.8 | 1.9 | 0 | 0
1.9 | 2 | 0 | 0
2 | 2.1 | 0 | 0
2.1 | 2.2 | 0 | 0
2.2 | 2.3 | 0 | 0
2.3 | 2.4 | 0 | 0
2.4 | 2.5 | 0 | 0
2.5 | 2.6 | 0 | 0
2.6 | 2.7 | 0 | 0
2.7 | 2.8 | 0 | 0
2.8 | 2.9 | 0 | 0
2.9 | 3 | 0 | 0
3 | 3.1 | 5.45 | 0.13783
3.1 | 3.2 | 9.13 | 0.20927
3.2 | 3.3 | 12.03 | 0.25069
3.3 | 3.4 | 16.22 | 0.3082
3.4 | 3.5 | 18.69 | 0.32471
3.5 | 3.6 | 21.46 | 0.34178
3.6 | 3.7 | 25.23 | 0.36926
3.7 | 3.8 | 28.89 | 0.38946
3.8 | 3.9 | 32.12 | 0.39971
3.9 | 4 | 36.001 | 0.41442
4 | 4.1 | 40.19 | 0.42881
4.1 | 4.2 | 46.12 | 0.45694
4.2 | 4.3 | 52.17 | 0.48083
4.3 | 4.4 | 57.89 | 0.49719
4.4 | 4.5 | 63.12 | 0.50598
4.5 | 4.6 | 68.35 | 0.51218
4.6 | 4.7 | 73.12 | 0.51296
4.7 | 4.8 | 78.05 | 0.51334
4.8 | 4.9 | 82.7284 | 0.5108
4.9 | 5 | 87.89 | 0.51012
5 | 5.1 | 92.7427 | 0.50663
5.1 | 5.2 | 98 | 0.50447
5.2 | 5.3 | 103.589 | 0.50307
5.3 | 5.4 | 109.11 | 0.50045
5.4 | 5.5 | 114.2922 | 0.49563
5.5 | 5.6 | 119.8157 | 0.49175
5.6 | 5.7 | 125.9513 | 0.48973
5.7 | 5.8 | 131.14 | 0.48354
5.8 | 5.9 | 136.3872 | 0.47732
5.9 | 6 | 142.3405 | 0.47325
6 | 6.1 | 148.8 | 0.4704
6.1 | 6.2 | 155.3614 | 0.46739
6.2 | 6.3 | 162.1447 | 0.46457
6.3 | 6.4 | 169.01 | 0.46154
6.4 | 6.5 | 175.8387 | 0.45803
6.5 | 6.6 | 183.78 | 0.45696
6.6 | 6.7 | 191.3718 | 0.45454
6.7 | 6.8 | 199.239 | 0.45235
6.8 | 6.9 | 206.7 | 0.44889
6.9 | 7 | 215.2785 | 0.44748
7 | 7.1 | 222.5099 | 0.44297
7.1 | 7.2 | 230.9757 | 0.44067
7.2 | 7.3 | 240.3326 | 0.43968
7.3 | 7.4 | 250.4961 | 0.4397
7.4 | 7.5 | 257.6012 | 0.43409
7.5 | 7.6 | 266.6429 | 0.43159
7.6 | 7.7 | 278.4319 | 0.43311
7.7 | 7.8 | 288.6968 | 0.43181
7.8 | 7.9 | 301.2664 | 0.4335
7.9 | 8 | 309.6557 | 0.42886
8 | 8.1 | 321.7388 | 0.4291
8.1 | 8.2 | 331.4715 | 0.42591
8.2 | 8.3 | 342.9216 | 0.42469
8.3 | 8.4 | 355.1528 | 0.42413
8.4 | 8.5 | 365.9783 | 0.42164
8.5 | 8.6 | 379.4385 | 0.4219
8.6 | 8.7 | 391.2506 | 0.42003
8.7 | 8.8 | 403.7333 | 0.41866
8.8 | 8.9 | 415.1319 | 0.41597
8.9 | 9 | 427.8471 | 0.41442
9 | 9.1 | 442.5724 | 0.41455
9.1 | 9.2 | 453.2153 | 0.41068
9.2 | 9.3 | 465.7995 | 0.40847
9.3 | 9.4 | 481.5602 | 0.40881
9.4 | 9.5 | 489.7561 | 0.40264
9.5 | 9.6 | 503.565 | 0.40106
9.6 | 9.7 | 517.4529 | 0.39937
9.7 | 9.8 | 530.0895 | 0.3966
9.8 | 9.9 | 546.1535 | 0.39624
9.9 | 10 | 555.9884 | 0.39128
10 | 10.1 | 570.5041 | 0.38957
10.1 | 10.2 | 583.6116 | 0.3868
10.2 | 10.3 | 599.7525 | 0.38592
10.3 | 10.4 | 609.5575 | 0.38091
10.4 | 10.5 | 623.3111 | 0.37838
10.5 | 10.6 | 633.3434 | 0.37359
10.6 | 10.7 | 645.9181 | 0.37032
10.7 | 10.8 | 657.3394 | 0.3664
10.8 | 10.9 | 671.6591 | 0.36408
10.9 | 11 | 679.0835 | 0.35807
11 | 11.1 | 697.2212 | 0.3577
11.1 | 11.2 | 706.1689 | 0.35258
11.2 | 11.3 | 715.004 | 0.34752
11.3 | 11.4 | 722.3824 | 0.34186
11.4 | 11.5 | 726.7969 | 0.33498
11.5 | 11.6 | 737.8858 | 0.3313
11.6 | 11.7 | 750.0591 | 0.32813
11.7 | 11.8 | 756.1364 | 0.32238
11.8 | 11.9 | 757.4123 | 0.31478
11.9 | 12 | 771.1026 | 0.31246
12 | 12.1 | 770.7252 | 0.30456
12.1 | 12.2 | 781.7274 | 0.30132
12.2 | 12.3 | 785.0595 | 0.29522
12.3 | 12.4 | 787.0689 | 0.28881
12.4 | 12.5 | 792.6323 | 0.28388
12.5 | 12.6 | 797.6534 | 0.27887
12.6 | 12.7 | 800.1996 | 0.27315
12.7 | 12.8 | 804.12 | 0.26806
12.8 | 12.9 | 810.12 | 0.26378
12.9 | 13 | 814.6804 | 0.25914
13 | 13.1 | 816.23 | 0.25369
13.1 | 13.2 | 818.01 | 0.24847
13.2 | 13.3 | 820.46 | 0.24359
13.3 | 13.4 | 825.46 | 0.23959
13.4 | 13.5 | 830.14 | 0.23559
13.5 | 13.6 | 835.12 | 0.23178
13.6 | 13.7 | 839.45 | 0.22788
13.7 | 13.8 | 841.56 | 0.22348
13.8 | 13.9 | 843.25 | 0.2191
13.9 | 14 | 845.09 | 0.21487
14 | 14.1 | 848 | 0.21103
14.1 | 14.2 | 850 | 0.20705
14.2 | 14.3 | 850 | 0.20271
14.3 | 14.4 | 850 | 0.19849
14.4 | 14.5 | 850 | 0.19438
14.5 | 14.6 | 850 | 0.19039
14.6 | 14.7 | 850 | 0.1865
14.7 | 14.8 | 850 | 0.18272
14.8 | 14.9 | 850 | 0.17904
14.9 | 15 | 850 | 0.17546
15 | 15.1 | 850 | 0.17198
15.1 | 15.2 | 850 | 0.16858
15.2 | 15.3 | 850 | 0.16528
15.3 | 15.4 | 850 | 0.16206
15.4 | 15.5 | 850 | 0.15892
15.5 | 15.6 | 850 | 0.15586
15.6 | 15.7 | 850 | 0.15289
15.7 | 15.8 | 850 | 0.14998
15.8 | 15.9 | 850 | 0.14715
15.9 | 16 | 850 | 0.14439
16 | 16.1 | 850 | 0.1417
16.1 | 16.2 | 850 | 0.13908
16.2 | 16.3 | 850 | 0.13652
16.3 | 16.4 | 850 | 0.13402
16.4 | 16.5 | 850 | 0.13159
16.5 | 16.6 | 850 | 0.12921
16.6 | 16.7 | 850 | 0.12689
16.7 | 16.8 | 850 | 0.12462
16.8 | 16.9 | 850 | 0.12241
16.9 | 17 | 850 | 0.12025
17 | 17.1 | 850 | 0.11814
17.1 | 17.2 | 850 | 0.11608
17.2 | 17.3 | 850 | 0.11407
17.3 | 17.4 | 850 | 0.1121
17.4 | 17.5 | 850 | 0.11018
17.5 | 17.6 | 850 | 0.1083
17.6 | 17.7 | 850 | 0.10646
17.7 | 17.8 | 850 | 0.10467
17.8 | 17.9 | 850 | 0.10292
17.9 | 18 | 850 | 0.1012
18 | 18.1 | 850 | 0.099523
18.1 | 18.2 | 850 | 0.097883
18.2 | 18.3 | 850 | 0.096278
18.3 | 18.4 | 850 | 0.094708
18.4 | 18.5 | 850 | 0.093173
18.5 | 18.6 | 850 | 0.09167
18.6 | 18.7 | 850 | 0.090199
18.7 | 18.8 | 850 | 0.08876
18.8 | 18.9 | 850 | 0.087351
18.9 | 19 | 850 | 0.085972
19 | 19.1 | 850 | 0.084621
19.1 | 19.2 | 850 | 0.083299
19.2 | 19.3 | 850 | 0.082004
19.3 | 19.4 | 850 | 0.080736
19.4 | 19.5 | 850 | 0.079494
19.5 | 19.6 | 850 | 0.078278
19.6 | 19.7 | 850 | 0.077086
19.7 | 19.8 | 850 | 0.075918
19.8 | 19.9 | 850 | 0.074773
19.9 | 20 | 850 | 0.073652
20 | 20.1 | 0 | 0
20.1 | 25 | 0 | 0