## LUDARWA_MOD
Wind Speed From | Wind Speed To | Power (Kw) | Cp
0 | 1.2 | 0 | 0 | Turbine Make | GAMESA
1.2 | 1.3 | 0 | 0 | Turbine Type | GAM58
1.3 | 1.4 | 0 | 0 | Cut in Speed | 3
1.4 | 1.5 | 0 | 0 | Cut Out Speed | 25
1.5 | 1.6 | 0 | 0 | Rated Speed | 14
1.6 | 1.7 | 0 | 0 | Swept area | 2642
1.7 | 1.8 | 0 | 0 | Air Density | 1.1596
1.8 | 1.9 | 0 | 0
1.9 | 2 | 0 | 0
2 | 2.1 | 0 | 0
2.1 | 2.2 | 0 | 0
2.2 | 2.3 | 0 | 0
2.3 | 2.4 | 0 | 0
2.4 | 2.5 | 0 | 0
2.5 | 2.6 | 0 | 0
2.6 | 2.7 | 2.36 | 0.087656
2.7 | 2.8 | 4.14 | 0.13731
2.8 | 2.9 | 6.71 | 0.19954
2.9 | 3 | 8.52 | 0.22805
3 | 3.1 | 10.32 | 0.24952
3.1 | 3.2 | 12.32 | 0.26997
3.2 | 3.3 | 14.32 | 0.28529
3.3 | 3.4 | 16.9565 | 0.30802
3.4 | 3.5 | 18.32 | 0.30428
3.5 | 3.6 | 20.32 | 0.30939
3.6 | 3.7 | 23 | 0.32182
3.7 | 3.8 | 25 | 0.3222
3.8 | 3.9 | 28 | 0.33312
3.9 | 4 | 33.2362 | 0.36577
4 | 4.1 | 36.4526 | 0.37182
4.1 | 4.2 | 39.669 | 0.37574
4.2 | 4.3 | 42.8854 | 0.37788
4.3 | 4.4 | 48.1852 | 0.39564
4.4 | 4.5 | 51.9702 | 0.39828
4.5 | 4.6 | 57.3587 | 0.41091
4.6 | 4.7 | 62.6591 | 0.42024
4.7 | 4.8 | 67.6353 | 0.42527
4.8 | 4.9 | 72.1484 | 0.42588
4.9 | 5 | 77.9513 | 0.43254
5 | 5.1 | 83.8127 | 0.43771
5.1 | 5.2 | 88.6349 | 0.4362
5.2 | 5.3 | 95.7051 | 0.44434
5.3 | 5.4 | 100.5649 | 0.44097
5.4 | 5.5 | 107.5355 | 0.44582
5.5 | 5.6 | 114 | 0.44731
5.6 | 5.7 | 118 | 0.43864
5.7 | 5.8 | 125.7985 | 0.44345
5.8 | 5.9 | 131.175 | 0.43889
5.9 | 6 | 139.0213 | 0.44189
6 | 6.1 | 145.4035 | 0.43945
6.1 | 6.2 | 153.7972 | 0.44233
6.2 | 6.3 | 160.6447 | 0.44003
6.3 | 6.4 | 169.1856 | 0.4417
6.4 | 6.5 | 176.0824 | 0.4385
6.5 | 6.6 | 184.7415 | 0.43915
6.6 | 6.7 | 193.059 | 0.43838
6.7 | 6.8 | 200 | 0.4341
6.8 | 6.9 | 210 | 0.436
6.9 | 7 | 216.81 | 0.43084
7 | 7.1 | 224.73 | 0.42772
7.1 | 7.2 | 232.65 | 0.42434
7.2 | 7.3 | 239.58 | 0.41903
7.3 | 7.4 | 252.45 | 0.42364
7.4 | 7.5 | 261.3484 | 0.42103
7.5 | 7.6 | 272.25 | 0.42128
7.6 | 7.7 | 283.0364 | 0.42091
7.7 | 7.8 | 291.9139 | 0.41742
7.8 | 7.9 | 303.1232 | 0.41699
7.9 | 8 | 312.2811 | 0.41348
8 | 8.1 | 320 | 0.40801
8.1 | 8.2 | 328.3335 | 0.40332
8.2 | 8.3 | 336.2086 | 0.39807
8.3 | 8.4 | 344.3578 | 0.39316
8.4 | 8.5 | 356.3811 | 0.39252
8.5 | 8.6 | 369.8295 | 0.39313
8.6 | 8.7 | 383.2778 | 0.39338
8.7 | 8.8 | 395.7656 | 0.39235
8.8 | 8.9 | 410.1034 | 0.39286
8.9 | 9 | 418.8199 | 0.38783
9 | 9.1 | 440.0649 | 0.39407
9.1 | 9.2 | 458 | 0.39676
9.2 | 9.3 | 468 | 0.39235
9.3 | 9.4 | 478 | 0.38794
9.4 | 9.5 | 488 | 0.38355
9.5 | 9.6 | 495 | 0.3769
9.6 | 9.7 | 510 | 0.37631
9.7 | 9.8 | 517.549 | 0.37019
9.8 | 9.9 | 535.4269 | 0.37137
9.9 | 10 | 555 | 0.3734
10 | 10.1 | 562.5443 | 0.36724
10.1 | 10.2 | 575.4438 | 0.36461
10.2 | 10.3 | 582.1201 | 0.3581
10.3 | 10.4 | 602 | 0.35964
10.4 | 10.5 | 616 | 0.35749
10.5 | 10.6 | 620 | 0.34963
10.6 | 10.7 | 630.5442 | 0.34561
10.7 | 10.8 | 643.9381 | 0.34315
10.8 | 10.9 | 661.0739 | 0.34258
10.9 | 11 | 675 | 0.34026
11 | 11.1 | 675 | 0.33107
11.1 | 11.2 | 686 | 0.32745
11.2 | 11.3 | 696 | 0.3234
11.3 | 11.4 | 700 | 0.3167
11.4 | 11.5 | 715 | 0.31505
11.5 | 11.6 | 730 | 0.31334
11.6 | 11.7 | 745 | 0.31158
11.7 | 11.8 | 760 | 0.30977
11.8 | 11.9 | 775 | 0.30792
11.9 | 12 | 791 | 0.30643
12 | 12.1 | 800 | 0.30223
12.1 | 12.2 | 810 | 0.29848
12.2 | 12.3 | 820 | 0.2948
12.3 | 12.4 | 830 | 0.29117
12.4 | 12.5 | 840 | 0.28761
12.5 | 12.6 | 850 | 0.2841
12.6 | 12.7 | 850 | 0.27739
12.7 | 12.8 | 850 | 0.27089
12.8 | 12.9 | 850 | 0.26459
12.9 | 13 | 850 | 0.25849
13 | 13.1 | 850 | 0.25257
13.1 | 13.2 | 850 | 0.24683
13.2 | 13.3 | 850 | 0.24126
13.3 | 13.4 | 850 | 0.23586
13.4 | 13.5 | 850 | 0.23062
13.5 | 13.6 | 850 | 0.22553
13.6 | 13.7 | 850 | 0.22059
13.7 | 13.8 | 850 | 0.2158
13.8 | 13.9 | 850 | 0.21114
13.9 | 14 | 850 | 0.20662
14 | 14.1 | 850 | 0.20222
14.1 | 14.2 | 850 | 0.19795
14.2 | 14.3 | 850 | 0.1938
14.3 | 14.4 | 850 | 0.18976
14.4 | 14.5 | 850 | 0.18583
14.5 | 14.6 | 850 | 0.18201
14.6 | 14.7 | 850 | 0.1783
14.7 | 14.8 | 850 | 0.17469
14.8 | 14.9 | 850 | 0.17117
14.9 | 15 | 850 | 0.16774
15 | 15.1 | 850 | 0.16441
15.1 | 15.2 | 850 | 0.16117
15.2 | 15.3 | 850 | 0.15801
15.3 | 15.4 | 850 | 0.15493
15.4 | 15.5 | 850 | 0.15193
15.5 | 15.6 | 850 | 0.14901
15.6 | 15.7 | 850 | 0.14616
15.7 | 15.8 | 850 | 0.14339
15.8 | 15.9 | 850 | 0.14068
15.9 | 16 | 850 | 0.13804
16 | 16.1 | 850 | 0.13547
16.1 | 16.2 | 850 | 0.13296
16.2 | 16.3 | 850 | 0.13052
16.3 | 16.4 | 850 | 0.12813
16.4 | 16.5 | 850 | 0.1258
16.5 | 16.6 | 850 | 0.12353
16.6 | 16.7 | 850 | 0.12131
16.7 | 16.8 | 850 | 0.11914
16.8 | 16.9 | 850 | 0.11703
16.9 | 17 | 850 | 0.11496
17 | 17.1 | 850 | 0.11294
17.1 | 17.2 | 850 | 0.11097
17.2 | 17.3 | 850 | 0.10905
17.3 | 17.4 | 850 | 0.10717
17.4 | 17.5 | 850 | 0.10533
17.5 | 17.6 | 850 | 0.10354
17.6 | 17.7 | 850 | 0.10178
17.7 | 17.8 | 850 | 0.10007
17.8 | 17.9 | 850 | 0.098389
17.9 | 18 | 850 | 0.09675
18 | 18.1 | 850 | 0.095146
18.1 | 18.2 | 850 | 0.093578
18.2 | 18.3 | 850 | 0.092044
18.3 | 18.4 | 850 | 0.090543
18.4 | 18.5 | 850 | 0.089075
18.5 | 18.6 | 850 | 0.087638
18.6 | 18.7 | 850 | 0.086232
18.7 | 18.8 | 850 | 0.084856
18.8 | 18.9 | 850 | 0.083509
18.9 | 19 | 850 | 0.082191
19 | 19.1 | 850 | 0.0809
19.1 | 19.2 | 850 | 0.079636
19.2 | 19.3 | 850 | 0.078398
19.3 | 19.4 | 850 | 0.077186
19.4 | 19.5 | 850 | 0.075998
19.5 | 19.6 | 850 | 0.074835
19.6 | 19.7 | 850 | 0.073695
19.7 | 19.8 | 850 | 0.072579
19.8 | 19.9 | 850 | 0.071485
19.9 | 20 | 850 | 0.070412
20 | 20.1 | 0 | 0
20.1 | 25 | 0 | 0