## xxxx_STD
Wind Speed From | Wind Speed To | Power (Kw) | Cp
0 | 1.2 | 0 | 0 | Turbine Make | GAMESA
1.2 | 1.3 | 0 | 0 | Turbine Type | GAM58
1.3 | 1.4 | 0 | 0 | Cut in Speed | 3
1.4 | 1.5 | 0 | 0 | Cut Out Speed | 25
1.5 | 1.6 | 0 | 0 | Rated Speed | 14
1.6 | 1.7 | 0 | 0 | Swept area | 2642
1.7 | 1.8 | 0 | 0 | Air Density | 1.225
1.8 | 1.9 | 0 | 0
1.9 | 2 | 0 | 0
2 | 2.1 | 0 | 0
2.1 | 2.2 | 0.97 | 0.056294
2.2 | 2.3 | 1.94 | 0.098532
2.3 | 2.4 | 2.91 | 0.13008
2.4 | 2.5 | 3.88 | 0.15345
2.5 | 2.6 | 4.85 | 0.17052
2.6 | 2.7 | 5.82 | 0.18272
2.7 | 2.8 | 6.79 | 0.19114
2.8 | 2.9 | 7.76 | 0.19662
2.9 | 3 | 8.73 | 0.19981
3 | 3.1 | 9.7 | 0.20121
3.1 | 3.2 | 11.85 | 0.22348
3.2 | 3.3 | 14 | 0.24074
3.3 | 3.4 | 16.15 | 0.25392
3.4 | 3.5 | 18.3 | 0.26376
3.5 | 3.6 | 20.45 | 0.27086
3.6 | 3.7 | 22.6 | 0.27572
3.7 | 3.8 | 24.75 | 0.27873
3.8 | 3.9 | 26.9 | 0.28023
3.9 | 4 | 29.05 | 0.2805
4 | 4.1 | 31.2 | 0.27975
4.1 | 4.2 | 35.92 | 0.29961
4.2 | 4.3 | 40.64 | 0.31587
4.3 | 4.4 | 45.36 | 0.32906
4.4 | 4.5 | 50.08 | 0.33962
4.5 | 4.6 | 54.8 | 0.34791
4.6 | 4.7 | 59.52 | 0.35427
4.7 | 4.8 | 64.24 | 0.35896
4.8 | 4.9 | 68.96 | 0.36222
4.9 | 5 | 73.68 | 0.36425
5 | 5.1 | 78.4 | 0.36523
5.1 | 5.2 | 85.38 | 0.37524
5.2 | 5.3 | 92.36 | 0.38337
5.3 | 5.4 | 99.34 | 0.38986
5.4 | 5.5 | 106.32 | 0.3949
5.5 | 5.6 | 113.3 | 0.39868
5.6 | 5.7 | 120.28 | 0.40136
5.7 | 5.8 | 127.26 | 0.40306
5.8 | 5.9 | 134.24 | 0.40391
5.9 | 6 | 141.22 | 0.40402
6 | 6.1 | 148.2 | 0.40348
6.1 | 6.2 | 157.65 | 0.40877
6.2 | 6.3 | 167.1 | 0.41297
6.3 | 6.4 | 176.55 | 0.41619
6.4 | 6.5 | 195.45 | 0.4398
6.5 | 6.6 | 195.45 | 0.42011
6.6 | 6.7 | 204.9 | 0.421
6.7 | 6.8 | 214.35 | 0.42127
6.8 | 6.9 | 223.8 | 0.42099
6.9 | 7 | 233.25 | 0.42023
7 | 7.1 | 242.7 | 0.41904
7.1 | 7.2 | 255.31 | 0.4227
7.2 | 7.3 | 267.92 | 0.4256
7.3 | 7.4 | 280.53 | 0.4278
7.4 | 7.5 | 293.14 | 0.42939
7.5 | 7.6 | 305.75 | 0.43041
7.6 | 7.7 | 318.36 | 0.43093
7.7 | 7.8 | 330.97 | 0.43099
7.8 | 7.9 | 343.58 | 0.43063
7.9 | 8 | 356.19 | 0.42991
8 | 8.1 | 368.8 | 0.42884
8.1 | 8.2 | 384.45 | 0.43088
8.2 | 8.3 | 400.1 | 0.43241
8.3 | 8.4 | 415.75 | 0.43347
8.4 | 8.5 | 431.4 | 0.43409
8.5 | 8.6 | 447.05 | 0.43433
8.6 | 8.7 | 462.7 | 0.43421
8.7 | 8.8 | 478.35 | 0.43377
8.8 | 8.9 | 494 | 0.43303
8.9 | 9 | 509.65 | 0.43202
9 | 9.1 | 525.3 | 0.43077
9.1 | 9.2 | 542.27 | 0.43034
9.2 | 9.3 | 559.24 | 0.42965
9.3 | 9.4 | 576.21 | 0.4287
9.4 | 9.5 | 593.18 | 0.42754
9.5 | 9.6 | 610.15 | 0.42617
9.6 | 9.7 | 627.12 | 0.42462
9.7 | 9.8 | 644.09 | 0.42289
9.8 | 9.9 | 661.06 | 0.42101
9.9 | 10 | 678.03 | 0.419
10 | 10.1 | 695 | 0.41685
10.1 | 10.2 | 705.16 | 0.41063
10.2 | 10.3 | 715.32 | 0.40453
10.3 | 10.4 | 725.48 | 0.39855
10.4 | 10.5 | 735.64 | 0.3927
10.5 | 10.6 | 745.8 | 0.38696
10.6 | 10.7 | 755.96 | 0.38134
10.7 | 10.8 | 766.12 | 0.37583
10.8 | 10.9 | 776.28 | 0.37042
10.9 | 11 | 786.44 | 0.36513
11 | 11.1 | 796.6 | 0.35994
11.1 | 11.2 | 800.53 | 0.35212
11.2 | 11.3 | 804.46 | 0.34453
11.3 | 11.4 | 808.39 | 0.33718
11.4 | 11.5 | 816.25 | 0.33166
11.5 | 11.6 | 816.25 | 0.32315
11.6 | 11.7 | 820.18 | 0.31646
11.7 | 11.8 | 824.11 | 0.30996
11.8 | 11.9 | 828.04 | 0.30365
11.9 | 12 | 831.97 | 0.29753
12 | 12.1 | 835.9 | 0.29158
12.1 | 12.2 | 836.99 | 0.28484
12.2 | 12.3 | 838.08 | 0.27831
12.3 | 12.4 | 839.17 | 0.27199
12.4 | 12.5 | 840.26 | 0.26585
12.5 | 12.6 | 841.35 | 0.25991
12.6 | 12.7 | 842.44 | 0.25415
12.7 | 12.8 | 843.53 | 0.24856
12.8 | 12.9 | 844.62 | 0.24314
12.9 | 13 | 845.71 | 0.23788
13 | 13.1 | 846.8 | 0.23277
13.1 | 13.2 | 847.05 | 0.22759
13.2 | 13.3 | 847.3 | 0.22256
13.3 | 13.4 | 847.55 | 0.21768
13.4 | 13.5 | 847.8 | 0.21294
13.5 | 13.6 | 848.05 | 0.20834
13.6 | 13.7 | 848.3 | 0.20387
13.7 | 13.8 | 848.55 | 0.19953
13.8 | 13.9 | 848.8 | 0.19531
13.9 | 14 | 849.05 | 0.19121
14 | 14.1 | 849.3 | 0.18723
14.1 | 14.2 | 849.36 | 0.18331
14.2 | 14.3 | 849.42 | 0.1795
14.3 | 14.4 | 849.48 | 0.1758
14.4 | 14.5 | 849.54 | 0.1722
14.5 | 14.6 | 849.6 | 0.1687
14.6 | 14.7 | 849.66 | 0.16529
14.7 | 14.8 | 849.72 | 0.16198
14.8 | 14.9 | 849.78 | 0.15875
14.9 | 15 | 849.84 | 0.15561
15 | 15.1 | 849.9 | 0.15255
15.1 | 15.2 | 849.91 | 0.14956
15.2 | 15.3 | 849.92 | 0.14664
15.3 | 15.4 | 849.93 | 0.14381
15.4 | 15.5 | 849.94 | 0.14104
15.5 | 15.6 | 849.95 | 0.13835
15.6 | 15.7 | 849.96 | 0.13573
15.7 | 15.8 | 849.97 | 0.13317
15.8 | 15.9 | 849.98 | 0.13067
15.9 | 16 | 849.99 | 0.12824
16 | 16.1 | 850 | 0.12586
16.1 | 16.2 | 850 | 0.12355
16.2 | 16.3 | 850 | 0.12129
16.3 | 16.4 | 850 | 0.11908
16.4 | 16.5 | 850 | 0.11693
16.5 | 16.6 | 850 | 0.11483
16.6 | 16.7 | 850 | 0.11278
16.7 | 16.8 | 850 | 0.11078
16.8 | 16.9 | 850 | 0.10882
16.9 | 17 | 850 | 0.10691
17 | 17.1 | 850 | 0.10505
17.1 | 17.2 | 850 | 0.10323
17.2 | 17.3 | 850 | 0.10145
17.3 | 17.4 | 850 | 0.099709
17.4 | 17.5 | 850 | 0.098009
17.5 | 17.6 | 850 | 0.096348
17.6 | 17.7 | 850 | 0.094724
17.7 | 17.8 | 850 | 0.093137
17.8 | 17.9 | 850 | 0.091584
17.9 | 18 | 850 | 0.090066
18 | 18.1 | 850 | 0.088582
18.1 | 18.2 | 850 | 0.08713
18.2 | 18.3 | 850 | 0.085709
18.3 | 18.4 | 850 | 0.084319
18.4 | 18.5 | 850 | 0.082959
18.5 | 18.6 | 850 | 0.081628
18.6 | 18.7 | 850 | 0.080326
18.7 | 18.8 | 850 | 0.079051
18.8 | 18.9 | 850 | 0.077803
18.9 | 19 | 850 | 0.076581
19 | 19.1 | 850 | 0.075384
19.1 | 19.2 | 850 | 0.074212
19.2 | 19.3 | 850 | 0.073065
19.3 | 19.4 | 850 | 0.071941
19.4 | 19.5 | 850 | 0.07084
19.5 | 19.6 | 850 | 0.069761
19.6 | 19.7 | 850 | 0.068704
19.7 | 19.8 | 850 | 0.067668
19.8 | 19.9 | 850 | 0.066653
19.9 | 20 | 850 | 0.065658
20 | 20.1 | 0 | 0
20.1 | 25 | 0 | 0