## PATN_STD
Wind Speed From | Wind Speed To | Power (Kw) | Cp
0 | 1.2 | 0 | 0 | Turbine Make | GAMESA
1.2 | 1.3 | 0 | 0 | Turbine Type | GAM97
1.3 | 1.4 | 0 | 0 | Cut in Speed | 3
1.4 | 1.5 | 0 | 0 | Cut Out Speed | 25
1.5 | 1.6 | 0 | 0 | Rated Speed | 14
1.6 | 1.7 | 0 | 0 | Swept area | 7390
1.7 | 1.8 | 0 | 0 | Air Density | 1.1404
1.8 | 1.9 | 0 | 0
1.9 | 2 | 0 | 0
2 | 2.1 | 0 | 0
2.1 | 2.2 | 0 | 0
2.2 | 2.3 | 0 | 0
2.3 | 2.4 | 0 | 0
2.4 | 2.5 | 0 | 0
2.5 | 2.6 | 0 | 0
2.6 | 2.7 | 2 | 0.027004
2.7 | 2.8 | 4 | 0.048226
2.8 | 2.9 | 6.5 | 0.070267
2.9 | 3 | 9.5 | 0.092436
3 | 3.1 | 13.093 | 0.11508
3.1 | 3.2 | 17.0513 | 0.13583
3.2 | 3.3 | 21.4739 | 0.15552
3.3 | 3.4 | 28 | 0.1849
3.4 | 3.5 | 33.8581 | 0.20443
3.5 | 3.6 | 43.4911 | 0.24072
3.6 | 3.7 | 52.559 | 0.26733
3.7 | 3.8 | 61.8218 | 0.28963
3.8 | 3.9 | 74.3006 | 0.32133
3.9 | 4 | 86.1845 | 0.34479
4 | 4.1 | 99.8203 | 0.37013
4.1 | 4.2 | 112.4622 | 0.38723
4.2 | 4.3 | 123 | 0.39398
4.3 | 4.4 | 137.5807 | 0.41064
4.4 | 4.5 | 150.6506 | 0.41969
4.5 | 4.6 | 163.579 | 0.42599
4.6 | 4.7 | 177.5531 | 0.43288
4.7 | 4.8 | 192.5289 | 0.44006
4.8 | 4.9 | 207.3114 | 0.44485
4.9 | 5 | 220.8072 | 0.44539
5 | 5.1 | 236.0236 | 0.44808
5.1 | 5.2 | 253.1171 | 0.45282
5.2 | 5.3 | 267.931 | 0.4522
5.3 | 5.4 | 286.0366 | 0.45594
5.4 | 5.5 | 302.4298 | 0.45578
5.5 | 5.6 | 320.9379 | 0.45777
5.6 | 5.7 | 338.4548 | 0.45735
5.7 | 5.8 | 358.9598 | 0.45998
5.8 | 5.9 | 380.6236 | 0.46294
5.9 | 6 | 400.7531 | 0.46306
6 | 6.1 | 421.7421 | 0.46335
6.1 | 6.2 | 445.4479 | 0.46572
6.2 | 6.3 | 465.7882 | 0.4638
6.3 | 6.4 | 490.5622 | 0.46557
6.4 | 6.5 | 513.6688 | 0.465
6.5 | 6.6 | 538.5319 | 0.46536
6.6 | 6.7 | 565.8662 | 0.46708
6.7 | 6.8 | 591.9885 | 0.46709
6.8 | 6.9 | 619.0705 | 0.46723
6.9 | 7 | 645.5923 | 0.46636
7 | 7.1 | 674.8745 | 0.46692
7.1 | 7.2 | 703.6556 | 0.46655
7.2 | 7.3 | 735.2572 | 0.46747
7.3 | 7.4 | 765.8175 | 0.46716
7.4 | 7.5 | 797.7462 | 0.46718
7.5 | 7.6 | 830.6252 | 0.46723
7.6 | 7.7 | 863.3187 | 0.46671
7.7 | 7.8 | 896.7066 | 0.46611
7.8 | 7.9 | 930.1231 | 0.46513
7.9 | 8 | 965.5381 | 0.46473
8 | 8.1 | 1003.6759 | 0.4652
8.1 | 8.2 | 1042.1493 | 0.46536
8.2 | 8.3 | 1076.5149 | 0.46333
8.3 | 8.4 | 1114.7916 | 0.46267
8.4 | 8.5 | 1155.0502 | 0.46246
8.5 | 8.6 | 1198.0194 | 0.46294
8.6 | 8.7 | 1235.336 | 0.4609
8.7 | 8.8 | 1275.6325 | 0.45971
8.8 | 8.9 | 1316.0082 | 0.45827
8.9 | 9 | 1353.8855 | 0.45575
9 | 9.1 | 1396.9902 | 0.45476
9.1 | 9.2 | 1439.7472 | 0.45339
9.2 | 9.3 | 1476.5029 | 0.44997
9.3 | 9.4 | 1521.2248 | 0.4488
9.4 | 9.5 | 1574.6136 | 0.44989
9.5 | 9.6 | 1617.3059 | 0.44765
9.6 | 9.7 | 1626.4345 | 0.43625
9.7 | 9.8 | 1680.0868 | 0.43685
9.8 | 9.9 | 1710.3512 | 0.43124
9.9 | 10 | 1739.3275 | 0.42539
10 | 10.1 | 1793.6994 | 0.42566
10.1 | 10.2 | 1804.9208 | 0.41573
10.2 | 10.3 | 1844.4059 | 0.41245
10.3 | 10.4 | 1841.4842 | 0.39992
10.4 | 10.5 | 1875.0324 | 0.39557
10.5 | 10.6 | 1886 | 0.38662
10.6 | 10.7 | 1902 | 0.37897
10.7 | 10.8 | 1919.2857 | 0.37179
10.8 | 10.9 | 1941 | 0.36565
10.9 | 11 | 1954.995 | 0.35824
11 | 11.1 | 1961 | 0.34963
11.1 | 11.2 | 1971 | 0.342
11.2 | 11.3 | 1980 | 0.33444
11.3 | 11.4 | 1985 | 0.32647
11.4 | 11.5 | 1989.02 | 0.31859
11.5 | 11.6 | 1992.13 | 0.31084
11.6 | 11.7 | 1994 | 0.30315
11.7 | 11.8 | 1996 | 0.29574
11.8 | 11.9 | 1998 | 0.28858
11.9 | 12 | 1999 | 0.2815
12 | 12.1 | 1999.95 | 0.27466
12.1 | 12.2 | 2000 | 0.26791
12.2 | 12.3 | 2000 | 0.26137
12.3 | 12.4 | 2000 | 0.25505
12.4 | 12.5 | 2000 | 0.24893
12.5 | 12.6 | 2000 | 0.243
12.6 | 12.7 | 2000 | 0.23726
12.7 | 12.8 | 2000 | 0.2317
12.8 | 12.9 | 2000 | 0.22631
12.9 | 13 | 2000 | 0.22109
13 | 13.1 | 2000 | 0.21603
13.1 | 13.2 | 2000 | 0.21112
13.2 | 13.3 | 2000 | 0.20636
13.3 | 13.4 | 2000 | 0.20174
13.4 | 13.5 | 2000 | 0.19726
13.5 | 13.6 | 2000 | 0.1929
13.6 | 13.7 | 2000 | 0.18868
13.7 | 13.8 | 2000 | 0.18458
13.8 | 13.9 | 2000 | 0.1806
13.9 | 14 | 2000 | 0.17673
14 | 14.1 | 2000 | 0.17297
14.1 | 14.2 | 2000 | 0.16931
14.2 | 14.3 | 2000 | 0.16576
14.3 | 14.4 | 2000 | 0.16231
14.4 | 14.5 | 2000 | 0.15895
14.5 | 14.6 | 2000 | 0.15568
14.6 | 14.7 | 2000 | 0.15251
14.7 | 14.8 | 2000 | 0.14941
14.8 | 14.9 | 2000 | 0.14641
14.9 | 15 | 2000 | 0.14348
15 | 15.1 | 2000 | 0.14063
15.1 | 15.2 | 2000 | 0.13785
15.2 | 15.3 | 2000 | 0.13515
15.3 | 15.4 | 2000 | 0.13252
15.4 | 15.5 | 2000 | 0.12995
15.5 | 15.6 | 2000 | 0.12745
15.6 | 15.7 | 2000 | 0.12502
15.7 | 15.8 | 2000 | 0.12264
15.8 | 15.9 | 2000 | 0.12033
15.9 | 16 | 2000 | 0.11807
16 | 16.1 | 2000 | 0.11587
16.1 | 16.2 | 2000 | 0.11373
16.2 | 16.3 | 2000 | 0.11163
16.3 | 16.4 | 2000 | 0.10959
16.4 | 16.5 | 2000 | 0.1076
16.5 | 16.6 | 2000 | 0.10566
16.6 | 16.7 | 2000 | 0.10376
16.7 | 16.8 | 2000 | 0.1019
16.8 | 16.9 | 2000 | 0.1001
16.9 | 17 | 2000 | 0.098329
17 | 17.1 | 2000 | 0.096604
17.1 | 17.2 | 2000 | 0.094919
17.2 | 17.3 | 2000 | 0.093273
17.3 | 17.4 | 2000 | 0.091665
17.4 | 17.5 | 2000 | 0.090094
17.5 | 17.6 | 2000 | 0.088558
17.6 | 17.7 | 2000 | 0.087057
17.7 | 17.8 | 2000 | 0.08559
17.8 | 17.9 | 2000 | 0.084156
17.9 | 18 | 2000 | 0.082753
18 | 18.1 | 2000 | 0.081381
18.1 | 18.2 | 2000 | 0.08004
18.2 | 18.3 | 2000 | 0.078728
18.3 | 18.4 | 2000 | 0.077444
18.4 | 18.5 | 2000 | 0.076189
18.5 | 18.6 | 2000 | 0.07496
18.6 | 18.7 | 2000 | 0.073757
18.7 | 18.8 | 2000 | 0.07258
18.8 | 18.9 | 2000 | 0.071428
18.9 | 19 | 2000 | 0.0703
19 | 19.1 | 2000 | 0.069196
19.1 | 19.2 | 2000 | 0.068115
19.2 | 19.3 | 2000 | 0.067056
19.3 | 19.4 | 2000 | 0.066019
19.4 | 19.5 | 2000 | 0.065004
19.5 | 19.6 | 2000 | 0.064009
19.6 | 19.7 | 2000 | 0.063034
19.7 | 19.8 | 2000 | 0.062079
19.8 | 19.9 | 2000 | 0.061143
19.9 | 20 | 2000 | 0.060226
20 | 20.1 | 0 | 0
20.1 | 25 | 0 | 0