## PATN_STD
Wind Speed From | Wind Speed To | Power (Kw) | Cp
0 | 1.2 | 0 | 0 | Turbine Make | GAMESA
1.2 | 1.3 | 0 | 0 | Turbine Type | GAM97
1.3 | 1.4 | 0 | 0 | Cut in Speed | 3
1.4 | 1.5 | 0 | 0 | Cut Out Speed | 25
1.5 | 1.6 | 0 | 0 | Rated Speed | 14
1.6 | 1.7 | 0 | 0 | Swept area | 7390
1.7 | 1.8 | 0 | 0 | Air Density | 1.1391
1.8 | 1.9 | 0 | 0
1.9 | 2 | 0 | 0
2 | 2.1 | 0 | 0
2.1 | 2.2 | 0 | 0
2.2 | 2.3 | 0 | 0
2.3 | 2.4 | 0 | 0
2.4 | 2.5 | 0 | 0
2.5 | 2.6 | 0 | 0
2.6 | 2.7 | 1.21 | 0.016356
2.7 | 2.8 | 3 | 0.036212
2.8 | 2.9 | 5.21 | 0.056388
2.9 | 3 | 8.45 | 0.082316
3 | 3.1 | 12.6056 | 0.11092
3.1 | 3.2 | 16.6013 | 0.1324
3.2 | 3.3 | 21.4689 | 0.15566
3.3 | 3.4 | 27.0178 | 0.17862
3.4 | 3.5 | 33.8841 | 0.20483
3.5 | 3.6 | 43.5059 | 0.24108
3.6 | 3.7 | 52.1227 | 0.26543
3.7 | 3.8 | 61.7002 | 0.2894
3.8 | 3.9 | 73.8017 | 0.31955
3.9 | 4 | 86.0747 | 0.34475
4 | 4.1 | 99.187 | 0.36821
4.1 | 4.2 | 112.8907 | 0.38916
4.2 | 4.3 | 125.3177 | 0.40187
4.3 | 4.4 | 137.44 | 0.41071
4.4 | 4.5 | 150.441 | 0.4196
4.5 | 4.6 | 164.0826 | 0.42781
4.6 | 4.7 | 177.6816 | 0.4337
4.7 | 4.8 | 192.022 | 0.43942
4.8 | 4.9 | 205.6829 | 0.44187
4.9 | 5 | 221.0186 | 0.44634
5 | 5.1 | 236.4614 | 0.44944
5.1 | 5.2 | 252.9319 | 0.45302
5.2 | 5.3 | 268.2886 | 0.45333
5.3 | 5.4 | 286.3709 | 0.45701
5.4 | 5.5 | 304.1308 | 0.45888
5.5 | 5.6 | 322.3721 | 0.46036
5.6 | 5.7 | 340.502 | 0.46066
5.7 | 5.8 | 360.1963 | 0.4621
5.8 | 5.9 | 379.8266 | 0.46251
5.9 | 6 | 400.2958 | 0.46307
6 | 6.1 | 421.46 | 0.46358
6.1 | 6.2 | 443.2199 | 0.46393
6.2 | 6.3 | 465.4075 | 0.46396
6.3 | 6.4 | 488.3027 | 0.46397
6.4 | 6.5 | 511.6287 | 0.4637
6.5 | 6.6 | 537.3064 | 0.46484
6.6 | 6.7 | 562.4523 | 0.46481
6.7 | 6.8 | 588.2021 | 0.46465
6.8 | 6.9 | 615.9489 | 0.46542
6.9 | 7 | 642.4534 | 0.46464
7 | 7.1 | 672.7732 | 0.46601
7.1 | 7.2 | 701.35 | 0.46557
7.2 | 7.3 | 732.4855 | 0.46626
7.3 | 7.4 | 763.4424 | 0.46626
7.4 | 7.5 | 795.24 | 0.46626
7.5 | 7.6 | 829.3701 | 0.46708
7.6 | 7.7 | 860.783 | 0.46588
7.7 | 7.8 | 896.2423 | 0.46642
7.8 | 7.9 | 928.34 | 0.46478
7.9 | 8 | 964.8371 | 0.46494
8 | 8.1 | 999.638 | 0.46387
8.1 | 8.2 | 1038.69 | 0.46436
8.2 | 8.3 | 1075.5935 | 0.46348
8.3 | 8.4 | 1115.3815 | 0.46346
8.4 | 8.5 | 1151.5255 | 0.46159
8.5 | 8.6 | 1194.65 | 0.46218
8.6 | 8.7 | 1234.31 | 0.46105
8.7 | 8.8 | 1278.3349 | 0.46122
8.8 | 8.9 | 1316.9428 | 0.45914
8.9 | 9 | 1352.9422 | 0.45597
9 | 9.1 | 1396.5882 | 0.45516
9.1 | 9.2 | 1440.9354 | 0.4543
9.2 | 9.3 | 1480.8388 | 0.45182
9.3 | 9.4 | 1526.5473 | 0.45091
9.4 | 9.5 | 1575.24 | 0.4506
9.5 | 9.6 | 1619.998 | 0.44892
9.6 | 9.7 | 1645.21 | 0.44181
9.7 | 9.8 | 1694.6897 | 0.44116
9.8 | 9.9 | 1719.6986 | 0.43411
9.9 | 10 | 1759.8002 | 0.4309
10 | 10.1 | 1810.756 | 0.43021
10.1 | 10.2 | 1816.751 | 0.41894
10.2 | 10.3 | 1855.1441 | 0.41534
10.3 | 10.4 | 1861.7744 | 0.4048
10.4 | 10.5 | 1880.2285 | 0.39713
10.5 | 10.6 | 1926.44 | 0.39538
10.6 | 10.7 | 1945.62 | 0.38812
10.7 | 10.8 | 1960.32 | 0.38019
10.8 | 10.9 | 1974.58 | 0.37242
10.9 | 11 | 1986.39 | 0.36443
11 | 11.1 | 1994.35 | 0.356
11.1 | 11.2 | 2000 | 0.34744
11.2 | 11.3 | 2000 | 0.33822
11.3 | 11.4 | 2000 | 0.32932
11.4 | 11.5 | 2000 | 0.32073
11.5 | 11.6 | 2000 | 0.31244
11.6 | 11.7 | 2000 | 0.30442
11.7 | 11.8 | 2000 | 0.29669
11.8 | 11.9 | 2000 | 0.28921
11.9 | 12 | 2000 | 0.28198
12 | 12.1 | 2000 | 0.27499
12.1 | 12.2 | 2000 | 0.26822
12.2 | 12.3 | 2000 | 0.26168
12.3 | 12.4 | 2000 | 0.25535
12.4 | 12.5 | 2000 | 0.24922
12.5 | 12.6 | 2000 | 0.24329
12.6 | 12.7 | 2000 | 0.23754
12.7 | 12.8 | 2000 | 0.23198
12.8 | 12.9 | 2000 | 0.22658
12.9 | 13 | 2000 | 0.22135
13 | 13.1 | 2000 | 0.21628
13.1 | 13.2 | 2000 | 0.21137
13.2 | 13.3 | 2000 | 0.2066
13.3 | 13.4 | 2000 | 0.20198
13.4 | 13.5 | 2000 | 0.19749
13.5 | 13.6 | 2000 | 0.19313
13.6 | 13.7 | 2000 | 0.1889
13.7 | 13.8 | 2000 | 0.1848
13.8 | 13.9 | 2000 | 0.18081
13.9 | 14 | 2000 | 0.17693
14 | 14.1 | 2000 | 0.17317
14.1 | 14.2 | 2000 | 0.16951
14.2 | 14.3 | 2000 | 0.16595
14.3 | 14.4 | 2000 | 0.1625
14.4 | 14.5 | 2000 | 0.15914
14.5 | 14.6 | 2000 | 0.15587
14.6 | 14.7 | 2000 | 0.15268
14.7 | 14.8 | 2000 | 0.14959
14.8 | 14.9 | 2000 | 0.14658
14.9 | 15 | 2000 | 0.14365
15 | 15.1 | 2000 | 0.14079
15.1 | 15.2 | 2000 | 0.13801
15.2 | 15.3 | 2000 | 0.13531
15.3 | 15.4 | 2000 | 0.13267
15.4 | 15.5 | 2000 | 0.1301
15.5 | 15.6 | 2000 | 0.1276
15.6 | 15.7 | 2000 | 0.12516
15.7 | 15.8 | 2000 | 0.12279
15.8 | 15.9 | 2000 | 0.12047
15.9 | 16 | 2000 | 0.11821
16 | 16.1 | 2000 | 0.11601
16.1 | 16.2 | 2000 | 0.11386
16.2 | 16.3 | 2000 | 0.11177
16.3 | 16.4 | 2000 | 0.10972
16.4 | 16.5 | 2000 | 0.10773
16.5 | 16.6 | 2000 | 0.10578
16.6 | 16.7 | 2000 | 0.10388
16.7 | 16.8 | 2000 | 0.10202
16.8 | 16.9 | 2000 | 0.10021
16.9 | 17 | 2000 | 0.098445
17 | 17.1 | 2000 | 0.096718
17.1 | 17.2 | 2000 | 0.095031
17.2 | 17.3 | 2000 | 0.093383
17.3 | 17.4 | 2000 | 0.091773
17.4 | 17.5 | 2000 | 0.0902
17.5 | 17.6 | 2000 | 0.088662
17.6 | 17.7 | 2000 | 0.08716
17.7 | 17.8 | 2000 | 0.085691
17.8 | 17.9 | 2000 | 0.084255
17.9 | 18 | 2000 | 0.08285
18 | 18.1 | 2000 | 0.081477
18.1 | 18.2 | 2000 | 0.080134
18.2 | 18.3 | 2000 | 0.078821
18.3 | 18.4 | 2000 | 0.077535
18.4 | 18.5 | 2000 | 0.076278
18.5 | 18.6 | 2000 | 0.075048
18.6 | 18.7 | 2000 | 0.073844
18.7 | 18.8 | 2000 | 0.072666
18.8 | 18.9 | 2000 | 0.071512
18.9 | 19 | 2000 | 0.070383
19 | 19.1 | 2000 | 0.069278
19.1 | 19.2 | 2000 | 0.068195
19.2 | 19.3 | 2000 | 0.067135
19.3 | 19.4 | 2000 | 0.066097
19.4 | 19.5 | 2000 | 0.06508
19.5 | 19.6 | 2000 | 0.064084
19.6 | 19.7 | 2000 | 0.063108
19.7 | 19.8 | 2000 | 0.062152
19.8 | 19.9 | 2000 | 0.061215
19.9 | 20 | 2000 | 0.060297
20 | 20.1 | 2000 | 0.059397
20.1 | 25 | 0 | 0