## BATA_MOD
Wind Speed From | Wind Speed To | Power (Kw) | Cp
0 | 1.2 | 0 | 0 | Turbine Make | GAMESA
1.2 | 1.3 | 0 | 0 | Turbine Type | GAM97
1.3 | 1.4 | 0 | 0 | Cut in Speed | 3
1.4 | 1.5 | 0 | 0 | Cut Out Speed | 25
1.5 | 1.6 | 0 | 0 | Rated Speed | 14
1.6 | 1.7 | 0 | 0 | Swept area | 7390
1.7 | 1.8 | 0 | 0 | Air Density | 1.0949
1.8 | 1.9 | 0 | 0
1.9 | 2 | 0 | 0
2 | 2.1 | 0 | 0
2.1 | 2.2 | 0 | 0
2.2 | 2.3 | 0 | 0
2.3 | 2.4 | 0 | 0
2.4 | 2.5 | 0 | 0
2.5 | 2.6 | 5.55 | 0.087795
2.6 | 2.7 | 8.52 | 0.11982
2.7 | 2.8 | 10.31 | 0.12947
2.8 | 2.9 | 11.82 | 0.13309
2.9 | 3 | 13.8673 | 0.14054
3 | 3.1 | 16.0568 | 0.14699
3.1 | 3.2 | 19.3963 | 0.16093
3.2 | 3.3 | 24.9598 | 0.18827
3.3 | 3.4 | 30.5613 | 0.2102
3.4 | 3.5 | 38.131 | 0.23979
3.5 | 3.6 | 46.1564 | 0.26609
3.6 | 3.7 | 56.0368 | 0.29687
3.7 | 3.8 | 66.1984 | 0.32303
3.8 | 3.9 | 78.1171 | 0.35188
3.9 | 4 | 90.0223 | 0.3751
4 | 4.1 | 102.6651 | 0.3965
4.1 | 4.2 | 114.9088 | 0.41209
4.2 | 4.3 | 126.2338 | 0.42114
4.3 | 4.4 | 139.2496 | 0.4329
4.4 | 4.5 | 151.0933 | 0.43841
4.5 | 4.6 | 164.0844 | 0.44507
4.6 | 4.7 | 178.0669 | 0.45217
4.7 | 4.8 | 192.6932 | 0.45874
4.8 | 4.9 | 207.6429 | 0.46408
4.9 | 5 | 223.4197 | 0.46938
5 | 5.1 | 238.8209 | 0.47223
5.1 | 5.2 | 253.4387 | 0.47223
5.2 | 5.3 | 269.6366 | 0.47398
5.3 | 5.4 | 285.9404 | 0.47473
5.4 | 5.5 | 303.811 | 0.47689
5.5 | 5.6 | 320.8757 | 0.4767
5.6 | 5.7 | 340.4292 | 0.47914
5.7 | 5.8 | 359.4929 | 0.4798
5.8 | 5.9 | 378.1909 | 0.4791
5.9 | 6 | 397.8171 | 0.47877
6 | 6.1 | 417.9756 | 0.47829
6.1 | 6.2 | 439.2215 | 0.47829
6.2 | 6.3 | 460.7192 | 0.47781
6.3 | 6.4 | 482.0581 | 0.47651
6.4 | 6.5 | 506.3564 | 0.47743
6.5 | 6.6 | 531.6276 | 0.47848
6.6 | 6.7 | 555.8382 | 0.47787
6.7 | 6.8 | 582.8034 | 0.47895
6.8 | 6.9 | 611.0043 | 0.4803
6.9 | 7 | 641.4381 | 0.48262
7 | 7.1 | 671.8017 | 0.48411
7.1 | 7.2 | 703.2318 | 0.48564
7.2 | 7.3 | 735.1698 | 0.48684
7.3 | 7.4 | 764.1252 | 0.4855
7.4 | 7.5 | 795.8104 | 0.48541
7.5 | 7.6 | 826.377 | 0.48416
7.6 | 7.7 | 861.6342 | 0.48515
7.7 | 7.8 | 893.5876 | 0.48379
7.8 | 7.9 | 927.6322 | 0.48316
7.9 | 8 | 963.0169 | 0.48278
8 | 8.1 | 998.7359 | 0.48214
8.1 | 8.2 | 1035.7735 | 0.48173
8.2 | 8.3 | 1070.9845 | 0.48011
8.3 | 8.4 | 1110.6508 | 0.48011
8.4 | 8.5 | 1148.9344 | 0.47913
8.5 | 8.6 | 1192.0348 | 0.47976
8.6 | 8.7 | 1231.8408 | 0.47869
8.7 | 8.8 | 1271.1701 | 0.47713
8.8 | 8.9 | 1317.6273 | 0.4779
8.9 | 9 | 1356.7183 | 0.47568
9 | 9.1 | 1403.4472 | 0.47584
9.1 | 9.2 | 1443.4044 | 0.47343
9.2 | 9.3 | 1482.6026 | 0.4706
9.3 | 9.4 | 1521.8439 | 0.46765
9.4 | 9.5 | 1559.5283 | 0.46409
9.5 | 9.6 | 1595.8944 | 0.46007
9.6 | 9.7 | 1646.0783 | 0.45987
9.7 | 9.8 | 1679.5182 | 0.45485
9.8 | 9.9 | 1723.5934 | 0.45264
9.9 | 10 | 1757.3021 | 0.44765
10 | 10.1 | 1796.8431 | 0.44413
10.1 | 10.2 | 1822.6094 | 0.43724
10.2 | 10.3 | 1871.1748 | 0.43582
10.3 | 10.4 | 1909.8568 | 0.432
10.4 | 10.5 | 1932.8735 | 0.42472
10.5 | 10.6 | 1975.5491 | 0.42181
10.6 | 10.7 | 1978.0478 | 0.4105
10.7 | 10.8 | 1985 | 0.4005
10.8 | 10.9 | 1991.25 | 0.39071
10.9 | 11 | 1995.34 | 0.38083
11 | 11.1 | 1999.62 | 0.37133
11.1 | 11.2 | 2000 | 0.36146
11.2 | 11.3 | 2000 | 0.35186
11.3 | 11.4 | 2000 | 0.3426
11.4 | 11.5 | 2000 | 0.33367
11.5 | 11.6 | 2000 | 0.32504
11.6 | 11.7 | 2000 | 0.3167
11.7 | 11.8 | 2000 | 0.30865
11.8 | 11.9 | 2000 | 0.30087
11.9 | 12 | 2000 | 0.29335
12 | 12.1 | 2000 | 0.28608
12.1 | 12.2 | 2000 | 0.27904
12.2 | 12.3 | 2000 | 0.27224
12.3 | 12.4 | 2000 | 0.26565
12.4 | 12.5 | 2000 | 0.25927
12.5 | 12.6 | 2000 | 0.2531
12.6 | 12.7 | 2000 | 0.24712
12.7 | 12.8 | 2000 | 0.24133
12.8 | 12.9 | 2000 | 0.23572
12.9 | 13 | 2000 | 0.23028
13 | 13.1 | 2000 | 0.22501
13.1 | 13.2 | 2000 | 0.21989
13.2 | 13.3 | 2000 | 0.21493
13.3 | 13.4 | 2000 | 0.21012
13.4 | 13.5 | 2000 | 0.20545
13.5 | 13.6 | 2000 | 0.20092
13.6 | 13.7 | 2000 | 0.19652
13.7 | 13.8 | 2000 | 0.19225
13.8 | 13.9 | 2000 | 0.1881
13.9 | 14 | 2000 | 0.18407
14 | 14.1 | 2000 | 0.18015
14.1 | 14.2 | 2000 | 0.17635
14.2 | 14.3 | 2000 | 0.17265
14.3 | 14.4 | 2000 | 0.16905
14.4 | 14.5 | 2000 | 0.16555
14.5 | 14.6 | 2000 | 0.16215
14.6 | 14.7 | 2000 | 0.15884
14.7 | 14.8 | 2000 | 0.15562
14.8 | 14.9 | 2000 | 0.15249
14.9 | 15 | 2000 | 0.14944
15 | 15.1 | 2000 | 0.14647
15.1 | 15.2 | 2000 | 0.14358
15.2 | 15.3 | 2000 | 0.14076
15.3 | 15.4 | 2000 | 0.13802
15.4 | 15.5 | 2000 | 0.13535
15.5 | 15.6 | 2000 | 0.13275
15.6 | 15.7 | 2000 | 0.13021
15.7 | 15.8 | 2000 | 0.12774
15.8 | 15.9 | 2000 | 0.12533
15.9 | 16 | 2000 | 0.12298
16 | 16.1 | 2000 | 0.12069
16.1 | 16.2 | 2000 | 0.11845
16.2 | 16.3 | 2000 | 0.11627
16.3 | 16.4 | 2000 | 0.11415
16.4 | 16.5 | 2000 | 0.11207
16.5 | 16.6 | 2000 | 0.11005
16.6 | 16.7 | 2000 | 0.10807
16.7 | 16.8 | 2000 | 0.10614
16.8 | 16.9 | 2000 | 0.10426
16.9 | 17 | 2000 | 0.10242
17 | 17.1 | 2000 | 0.10062
17.1 | 17.2 | 2000 | 0.098864
17.2 | 17.3 | 2000 | 0.097149
17.3 | 17.4 | 2000 | 0.095474
17.4 | 17.5 | 2000 | 0.093838
17.5 | 17.6 | 2000 | 0.092238
17.6 | 17.7 | 2000 | 0.090675
17.7 | 17.8 | 2000 | 0.089147
17.8 | 17.9 | 2000 | 0.087653
17.9 | 18 | 2000 | 0.086192
18 | 18.1 | 2000 | 0.084763
18.1 | 18.2 | 2000 | 0.083366
18.2 | 18.3 | 2000 | 0.081999
18.3 | 18.4 | 2000 | 0.080663
18.4 | 18.5 | 2000 | 0.079355
18.5 | 18.6 | 2000 | 0.078075
18.6 | 18.7 | 2000 | 0.076822
18.7 | 18.8 | 2000 | 0.075596
18.8 | 18.9 | 2000 | 0.074396
18.9 | 19 | 2000 | 0.073222
19 | 19.1 | 2000 | 0.072072
19.1 | 19.2 | 2000 | 0.070946
19.2 | 19.3 | 2000 | 0.069843
19.3 | 19.4 | 2000 | 0.068763
19.4 | 19.5 | 2000 | 0.067705
19.5 | 19.6 | 2000 | 0.066669
19.6 | 19.7 | 2000 | 0.065653
19.7 | 19.8 | 2000 | 0.064659
19.8 | 19.9 | 2000 | 0.063684
19.9 | 20 | 2000 | 0.062729
20 | 25 | 0 | 0
25 | 50 | 0 | 0