## BATA_MOD
Wind Speed From | Wind Speed To | Power (Kw) | Cp
0 | 1.2 | 0 | 0 | Turbine Make | GAMESA
1.2 | 1.3 | 0 | 0 | Turbine Type | GAM97
1.3 | 1.4 | 0 | 0 | Cut in Speed | 3
1.4 | 1.5 | 0 | 0 | Cut Out Speed | 25
1.5 | 1.6 | 0 | 0 | Rated Speed | 14
1.6 | 1.7 | 0 | 0 | Swept area | 7390
1.7 | 1.8 | 0 | 0 | Air Density | 1.0952
1.8 | 1.9 | 0 | 0
1.9 | 2 | 0 | 0
2 | 2.1 | 0 | 0
2.1 | 2.2 | 0 | 0
2.2 | 2.3 | 0 | 0
2.3 | 2.4 | 0 | 0
2.4 | 2.5 | 0 | 0
2.5 | 2.6 | 1.92 | 0.026994
2.6 | 2.7 | 3.02 | 0.037915
2.7 | 2.8 | 5.08 | 0.057185
2.8 | 2.9 | 7.19 | 0.07285
2.9 | 3 | 9.12 | 0.083469
3 | 3.1 | 12.4336 | 0.10313
3.1 | 3.2 | 15.907 | 0.11996
3.2 | 3.3 | 22.138 | 0.15223
3.3 | 3.4 | 31.1539 | 0.19587
3.4 | 3.5 | 37.2454 | 0.21466
3.5 | 3.6 | 44.2239 | 0.23423
3.6 | 3.7 | 54.1017 | 0.26394
3.7 | 3.8 | 66.3778 | 0.29893
3.8 | 3.9 | 78.1639 | 0.32562
3.9 | 4 | 90.1639 | 0.34813
4 | 4.1 | 102.1763 | 0.36635
4.1 | 4.2 | 113.8657 | 0.37978
4.2 | 4.3 | 126.9538 | 0.39458
4.3 | 4.4 | 137.9492 | 0.40018
4.4 | 4.5 | 151.5122 | 0.41087
4.5 | 4.6 | 164.8384 | 0.41848
4.6 | 4.7 | 178.9191 | 0.42585
4.7 | 4.8 | 191.6092 | 0.42814
4.8 | 4.9 | 205.9552 | 0.43259
4.9 | 5 | 220.7525 | 0.4364
5 | 5.1 | 235.3168 | 0.43836
5.1 | 5.2 | 250.7221 | 0.44063
5.2 | 5.3 | 267.8382 | 0.44457
5.3 | 5.4 | 289.23 | 0.45389
5.4 | 5.5 | 311.2529 | 0.46229
5.5 | 5.6 | 331.6549 | 0.46667
5.6 | 5.7 | 357.3002 | 0.47676
5.7 | 5.8 | 382.6905 | 0.48468
5.8 | 5.9 | 408.1675 | 0.49111
5.9 | 6 | 435 | 0.49765
6 | 6.1 | 458.18 | 0.49881
6.1 | 6.2 | 486.26 | 0.50418
6.2 | 6.3 | 515 | 0.50895
6.3 | 6.4 | 540.32 | 0.50933
6.4 | 6.5 | 570.15 | 0.51303
6.5 | 6.6 | 600.33 | 0.516
6.6 | 6.7 | 630.23 | 0.51781
6.7 | 6.8 | 665.3 | 0.52286
6.8 | 6.9 | 690.1 | 0.51911
6.9 | 7 | 723.23 | 0.52104
7 | 7.1 | 755.23 | 0.52143
7.1 | 7.2 | 789.19 | 0.52249
7.2 | 7.3 | 820.12 | 0.52096
7.3 | 7.4 | 855.23 | 0.52153
7.4 | 7.5 | 885.25 | 0.51853
7.5 | 7.6 | 925.23 | 0.52084
7.6 | 7.7 | 960.06 | 0.51966
7.7 | 7.8 | 998.08 | 0.51973
7.8 | 7.9 | 1030.02 | 0.51625
7.9 | 8 | 1075.05 | 0.51886
8 | 8.1 | 1120.12 | 0.52084
8.1 | 8.2 | 1150.23 | 0.51551
8.2 | 8.3 | 1198.28 | 0.51786
8.3 | 8.4 | 1230.23 | 0.51291
8.4 | 8.5 | 1280.23 | 0.51514
8.5 | 8.6 | 1320.32 | 0.51295
8.6 | 8.7 | 1356.29 | 0.50896
8.7 | 8.8 | 1390.02 | 0.50404
8.8 | 8.9 | 1435.26 | 0.5031
8.9 | 9 | 1450.12 | 0.49155
9 | 9.1 | 1479.29 | 0.48509
9.1 | 9.2 | 1500 | 0.47601
9.2 | 9.3 | 1535.263 | 0.47166
9.3 | 9.4 | 1570.18 | 0.46715
9.4 | 9.5 | 1592.7689 | 0.45906
9.5 | 9.6 | 1631.6725 | 0.45573
9.6 | 9.7 | 1659.2004 | 0.44924
9.7 | 9.8 | 1679.3054 | 0.4409
9.8 | 9.9 | 1726.7643 | 0.43976
9.9 | 10 | 1755.18 | 0.43372
10 | 10.1 | 1780.15 | 0.42696
10.1 | 10.2 | 1815.1 | 0.42266
10.2 | 10.3 | 1848.08 | 0.41793
10.3 | 10.4 | 1876.15 | 0.41215
10.4 | 10.5 | 1889.12 | 0.40326
10.5 | 10.6 | 1893.26 | 0.39281
10.6 | 10.7 | 1899.09 | 0.38308
10.7 | 10.8 | 1910.05 | 0.37468
10.8 | 10.9 | 1920.15 | 0.36639
10.9 | 11 | 1930.05 | 0.35833
11 | 11.1 | 1940.14 | 0.35056
11.1 | 11.2 | 1950.15 | 0.34301
11.2 | 11.3 | 1960.15 | 0.3357
11.3 | 11.4 | 1970.15 | 0.32861
11.4 | 11.5 | 1980.18 | 0.32174
11.5 | 11.6 | 1990.01 | 0.31505
11.6 | 11.7 | 2000 | 0.30858
11.7 | 11.8 | 2000 | 0.3008
11.8 | 11.9 | 2000 | 0.29328
11.9 | 12 | 2000 | 0.28601
12 | 12.1 | 2000 | 0.27898
12.1 | 12.2 | 2000 | 0.27217
12.2 | 12.3 | 2000 | 0.26559
12.3 | 12.4 | 2000 | 0.25921
12.4 | 12.5 | 2000 | 0.25304
12.5 | 12.6 | 2000 | 0.24706
12.6 | 12.7 | 2000 | 0.24127
12.7 | 12.8 | 2000 | 0.23566
12.8 | 12.9 | 2000 | 0.23023
12.9 | 13 | 2000 | 0.22495
13 | 13.1 | 2000 | 0.21984
13.1 | 13.2 | 2000 | 0.21488
13.2 | 13.3 | 2000 | 0.21007
13.3 | 13.4 | 2000 | 0.2054
13.4 | 13.5 | 2000 | 0.20087
13.5 | 13.6 | 2000 | 0.19647
13.6 | 13.7 | 2000 | 0.1922
13.7 | 13.8 | 2000 | 0.18805
13.8 | 13.9 | 2000 | 0.18403
13.9 | 14 | 2000 | 0.18011
14 | 14.1 | 2000 | 0.17631
14.1 | 14.2 | 2000 | 0.17261
14.2 | 14.3 | 2000 | 0.16901
14.3 | 14.4 | 2000 | 0.16551
14.4 | 14.5 | 2000 | 0.16211
14.5 | 14.6 | 2000 | 0.1588
14.6 | 14.7 | 2000 | 0.15559
14.7 | 14.8 | 2000 | 0.15245
14.8 | 14.9 | 2000 | 0.1494
14.9 | 15 | 2000 | 0.14644
15 | 15.1 | 2000 | 0.14355
15.1 | 15.2 | 2000 | 0.14073
15.2 | 15.3 | 2000 | 0.13799
15.3 | 15.4 | 2000 | 0.13532
15.4 | 15.5 | 2000 | 0.13272
15.5 | 15.6 | 2000 | 0.13018
15.6 | 15.7 | 2000 | 0.12771
15.7 | 15.8 | 2000 | 0.1253
15.8 | 15.9 | 2000 | 0.12295
15.9 | 16 | 2000 | 0.12066
16 | 16.1 | 2000 | 0.11843
16.1 | 16.2 | 2000 | 0.11625
16.2 | 16.3 | 2000 | 0.11412
16.3 | 16.4 | 2000 | 0.11204
16.4 | 16.5 | 2000 | 0.11002
16.5 | 16.6 | 2000 | 0.10804
16.6 | 16.7 | 2000 | 0.10611
16.7 | 16.8 | 2000 | 0.10423
16.8 | 16.9 | 2000 | 0.10239
16.9 | 17 | 2000 | 0.10059
17 | 17.1 | 2000 | 0.09884
17.1 | 17.2 | 2000 | 0.097126
17.2 | 17.3 | 2000 | 0.095452
17.3 | 17.4 | 2000 | 0.093815
17.4 | 17.5 | 2000 | 0.092216
17.5 | 17.6 | 2000 | 0.090653
17.6 | 17.7 | 2000 | 0.089126
17.7 | 17.8 | 2000 | 0.087632
17.8 | 17.9 | 2000 | 0.086171
17.9 | 18 | 2000 | 0.084743
18 | 18.1 | 2000 | 0.083346
18.1 | 18.2 | 2000 | 0.08198
18.2 | 18.3 | 2000 | 0.080643
18.3 | 18.4 | 2000 | 0.079336
18.4 | 18.5 | 2000 | 0.078056
18.5 | 18.6 | 2000 | 0.076804
18.6 | 18.7 | 2000 | 0.075578
18.7 | 18.8 | 2000 | 0.074379
18.8 | 18.9 | 2000 | 0.073204
18.9 | 19 | 2000 | 0.072055
19 | 19.1 | 2000 | 0.070929
19.1 | 19.2 | 2000 | 0.069826
19.2 | 19.3 | 2000 | 0.068746
19.3 | 19.4 | 2000 | 0.067689
19.4 | 19.5 | 2000 | 0.066653
19.5 | 19.6 | 2000 | 0.065638
19.6 | 19.7 | 2000 | 0.064643
19.7 | 19.8 | 2000 | 0.063669
19.8 | 19.9 | 2000 | 0.062714
19.9 | 20 | 2000 | 0.061778
20 | 25 | 0 | 0
25 | 50 | 0 | 0