## BATA_MOD
Wind Speed From | Wind Speed To | Power (Kw) | Cp
0 | 1.2 | 0 | 0 | Turbine Make | GAMESA
1.2 | 1.3 | 0 | 0 | Turbine Type | GAM97
1.3 | 1.4 | 0 | 0 | Cut in Speed | 3
1.4 | 1.5 | 0 | 0 | Cut Out Speed | 25
1.5 | 1.6 | 0 | 0 | Rated Speed | 14
1.6 | 1.7 | 0 | 0 | Swept area | 7390
1.7 | 1.8 | 0 | 0 | Air Density | 1.0815
1.8 | 1.9 | 0 | 0
1.9 | 2 | 0 | 0
2 | 2.1 | 0 | 0
2.1 | 2.2 | 0 | 0
2.2 | 2.3 | 0 | 0
2.3 | 2.4 | 0 | 0
2.4 | 2.5 | 0 | 0
2.5 | 2.6 | 1 | 0.016015
2.6 | 2.7 | 2 | 0.028475
2.7 | 2.8 | 4 | 0.050853
2.8 | 2.9 | 7 | 0.079795
2.9 | 3 | 9.5 | 0.097472
3 | 3.1 | 12.8472 | 0.11907
3.1 | 3.2 | 15.3802 | 0.12919
3.2 | 3.3 | 20.2413 | 0.15458
3.3 | 3.4 | 23.4091 | 0.163
3.4 | 3.5 | 30.3306 | 0.19311
3.5 | 3.6 | 37.9448 | 0.22146
3.6 | 3.7 | 48.3222 | 0.25917
3.7 | 3.8 | 57.0942 | 0.28206
3.8 | 3.9 | 67.1 | 0.306
3.9 | 4 | 82.3721 | 0.34749
4 | 4.1 | 95.3703 | 0.37289
4.1 | 4.2 | 108.6819 | 0.3946
4.2 | 4.3 | 120.6984 | 0.40767
4.3 | 4.4 | 134.0402 | 0.42187
4.4 | 4.5 | 147.4478 | 0.43314
4.5 | 4.6 | 161.7801 | 0.44426
4.6 | 4.7 | 175.4976 | 0.45118
4.7 | 4.8 | 191.5071 | 0.46157
4.8 | 4.9 | 206.0663 | 0.46627
4.9 | 5 | 220.6517 | 0.46932
5 | 5.1 | 235.0077 | 0.47046
5.1 | 5.2 | 250.3331 | 0.47224
5.2 | 5.3 | 265.7845 | 0.47301
5.3 | 5.4 | 281.6385 | 0.47339
5.4 | 5.5 | 297.4315 | 0.47267
5.5 | 5.6 | 314.7398 | 0.47339
5.6 | 5.7 | 332.5413 | 0.47384
5.7 | 5.8 | 350.923 | 0.47417
5.8 | 5.9 | 369.6107 | 0.47404
5.9 | 6 | 387.8551 | 0.47257
6 | 6.1 | 406.0081 | 0.47036
6.1 | 6.2 | 426.1714 | 0.46984
6.2 | 6.3 | 447.8708 | 0.47025
6.3 | 6.4 | 468.212 | 0.46857
6.4 | 6.5 | 491.855 | 0.46951
6.5 | 6.6 | 517.3554 | 0.47141
6.6 | 6.7 | 544.0264 | 0.47352
6.7 | 6.8 | 567.7567 | 0.47238
6.8 | 6.9 | 596.4914 | 0.47471
6.9 | 7 | 623.3434 | 0.47482
7 | 7.1 | 655.705 | 0.47837
7.1 | 7.2 | 685.7115 | 0.47942
7.2 | 7.3 | 716.6477 | 0.48046
7.3 | 7.4 | 750.3682 | 0.48268
7.4 | 7.5 | 778.2402 | 0.48058
7.5 | 7.6 | 813.2174 | 0.48236
7.6 | 7.7 | 846.8101 | 0.48272
7.7 | 7.8 | 880.5395 | 0.48264
7.8 | 7.9 | 913.8736 | 0.4819
7.9 | 8 | 946.0578 | 0.48016
8 | 8.1 | 988.8006 | 0.48327
8.1 | 8.2 | 1022.8111 | 0.48161
8.2 | 8.3 | 1061.5497 | 0.48178
8.3 | 8.4 | 1097.5936 | 0.48035
8.4 | 8.5 | 1132.1385 | 0.47798
8.5 | 8.6 | 1179.4645 | 0.48059
8.6 | 8.7 | 1218.1053 | 0.47923
8.7 | 8.8 | 1251.2434 | 0.47548
8.8 | 8.9 | 1294.8839 | 0.47548
8.9 | 9 | 1331.6303 | 0.47268
9 | 9.1 | 1377.32 | 0.47278
9.1 | 9.2 | 1406.1318 | 0.46693
9.2 | 9.3 | 1459.5114 | 0.46902
9.3 | 9.4 | 1469.7165 | 0.45723
9.4 | 9.5 | 1512.3143 | 0.45563
9.5 | 9.6 | 1557.9162 | 0.4547
9.6 | 9.7 | 1578.9656 | 0.44659
9.7 | 9.8 | 1624.6514 | 0.44545
9.8 | 9.9 | 1656.9133 | 0.44053
9.9 | 10 | 1694.7483 | 0.43707
10 | 10.1 | 1720 | 0.43041
10.1 | 10.2 | 1755 | 0.42625
10.2 | 10.3 | 1789.625 | 0.422
10.3 | 10.4 | 1796.8431 | 0.41148
10.4 | 10.5 | 1822.6094 | 0.40546
10.5 | 10.6 | 1871.1748 | 0.40448
10.6 | 10.7 | 1909.8568 | 0.40127
10.7 | 10.8 | 1932.8735 | 0.39482
10.8 | 10.9 | 1975.5491 | 0.39243
10.9 | 11 | 1978.0478 | 0.38222
11 | 11.1 | 1985 | 0.37319
11.1 | 11.2 | 1991.25 | 0.36434
11.2 | 11.3 | 1995.34 | 0.3554
11.3 | 11.4 | 1999.62 | 0.34679
11.4 | 11.5 | 2000 | 0.33781
11.5 | 11.6 | 2000 | 0.32907
11.6 | 11.7 | 2000 | 0.32063
11.7 | 11.8 | 2000 | 0.31248
11.8 | 11.9 | 2000 | 0.3046
11.9 | 12 | 2000 | 0.29699
12 | 12.1 | 2000 | 0.28963
12.1 | 12.2 | 2000 | 0.2825
12.2 | 12.3 | 2000 | 0.27561
12.3 | 12.4 | 2000 | 0.26895
12.4 | 12.5 | 2000 | 0.26249
12.5 | 12.6 | 2000 | 0.25624
12.6 | 12.7 | 2000 | 0.25019
12.7 | 12.8 | 2000 | 0.24433
12.8 | 12.9 | 2000 | 0.23864
12.9 | 13 | 2000 | 0.23314
13 | 13.1 | 2000 | 0.2278
13.1 | 13.2 | 2000 | 0.22262
13.2 | 13.3 | 2000 | 0.2176
13.3 | 13.4 | 2000 | 0.21273
13.4 | 13.5 | 2000 | 0.208
13.5 | 13.6 | 2000 | 0.20341
13.6 | 13.7 | 2000 | 0.19896
13.7 | 13.8 | 2000 | 0.19463
13.8 | 13.9 | 2000 | 0.19043
13.9 | 14 | 2000 | 0.18635
14 | 14.1 | 2000 | 0.18239
14.1 | 14.2 | 2000 | 0.17854
14.2 | 14.3 | 2000 | 0.17479
14.3 | 14.4 | 2000 | 0.17115
14.4 | 14.5 | 2000 | 0.16761
14.5 | 14.6 | 2000 | 0.16416
14.6 | 14.7 | 2000 | 0.16081
14.7 | 14.8 | 2000 | 0.15755
14.8 | 14.9 | 2000 | 0.15438
14.9 | 15 | 2000 | 0.15129
15 | 15.1 | 2000 | 0.14829
15.1 | 15.2 | 2000 | 0.14536
15.2 | 15.3 | 2000 | 0.14251
15.3 | 15.4 | 2000 | 0.13974
15.4 | 15.5 | 2000 | 0.13703
15.5 | 15.6 | 2000 | 0.1344
15.6 | 15.7 | 2000 | 0.13183
15.7 | 15.8 | 2000 | 0.12932
15.8 | 15.9 | 2000 | 0.12688
15.9 | 16 | 2000 | 0.12451
16 | 16.1 | 2000 | 0.12219
16.1 | 16.2 | 2000 | 0.11992
16.2 | 16.3 | 2000 | 0.11772
16.3 | 16.4 | 2000 | 0.11556
16.4 | 16.5 | 2000 | 0.11346
16.5 | 16.6 | 2000 | 0.11141
16.6 | 16.7 | 2000 | 0.10941
16.7 | 16.8 | 2000 | 0.10746
16.8 | 16.9 | 2000 | 0.10555
16.9 | 17 | 2000 | 0.10369
17 | 17.1 | 2000 | 0.10187
17.1 | 17.2 | 2000 | 0.10009
17.2 | 17.3 | 2000 | 0.098355
17.3 | 17.4 | 2000 | 0.096659
17.4 | 17.5 | 2000 | 0.095002
17.5 | 17.6 | 2000 | 0.093383
17.6 | 17.7 | 2000 | 0.0918
17.7 | 17.8 | 2000 | 0.090253
17.8 | 17.9 | 2000 | 0.08874
17.9 | 18 | 2000 | 0.087261
18 | 18.1 | 2000 | 0.085815
18.1 | 18.2 | 2000 | 0.084401
18.2 | 18.3 | 2000 | 0.083017
18.3 | 18.4 | 2000 | 0.081663
18.4 | 18.5 | 2000 | 0.080339
18.5 | 18.6 | 2000 | 0.079043
18.6 | 18.7 | 2000 | 0.077775
18.7 | 18.8 | 2000 | 0.076534
18.8 | 18.9 | 2000 | 0.07532
18.9 | 19 | 2000 | 0.07413
19 | 19.1 | 2000 | 0.072966
19.1 | 19.2 | 2000 | 0.071826
19.2 | 19.3 | 2000 | 0.070709
19.3 | 19.4 | 2000 | 0.069616
19.4 | 19.5 | 2000 | 0.068545
19.5 | 19.6 | 2000 | 0.067496
19.6 | 19.7 | 2000 | 0.066468
19.7 | 19.8 | 2000 | 0.065461
19.8 | 19.9 | 2000 | 0.064474
19.9 | 20 | 2000 | 0.063507
20 | 25 | 0 | 0
25 | 50 | 0 | 0