## BATA_MOD
Wind Speed From | Wind Speed To | Power (Kw) | Cp
0 | 1.2 | 0 | 0 | Turbine Make | GAMESA
1.2 | 1.3 | 0 | 0 | Turbine Type | GAM97
1.3 | 1.4 | 0 | 0 | Cut in Speed | 3
1.4 | 1.5 | 0 | 0 | Cut Out Speed | 25
1.5 | 1.6 | 0 | 0 | Rated Speed | 14
1.6 | 1.7 | 0 | 0 | Swept area | 7390
1.7 | 1.8 | 0 | 0 | Air Density | 1.0702
1.8 | 1.9 | 0 | 0
1.9 | 2 | 0 | 0
2 | 2.1 | 0 | 0
2.1 | 2.2 | 0 | 0
2.2 | 2.3 | 0 | 0
2.3 | 2.4 | 0 | 0
2.4 | 2.5 | 0 | 0
2.5 | 2.6 | 7.23 | 0.11701
2.6 | 2.7 | 9.45 | 0.13596
2.7 | 2.8 | 11.5298 | 0.14813
2.8 | 2.9 | 13.4387 | 0.1548
2.9 | 3 | 16.21 | 0.16807
3 | 3.1 | 19.236 | 0.18016
3.1 | 3.2 | 23.4761 | 0.19927
3.2 | 3.3 | 27 | 0.20836
3.3 | 3.4 | 33.0594 | 0.23262
3.4 | 3.5 | 40.167 | 0.25842
3.5 | 3.6 | 47.7594 | 0.28168
3.6 | 3.7 | 55.6278 | 0.3015
3.7 | 3.8 | 62.5734 | 0.31238
3.8 | 3.9 | 74.1574 | 0.34175
3.9 | 4 | 87.5311 | 0.37314
4 | 4.1 | 97.2878 | 0.3844
4.1 | 4.2 | 108.1009 | 0.39662
4.2 | 4.3 | 121.1121 | 0.41337
4.3 | 4.4 | 132.8883 | 0.42265
4.4 | 4.5 | 144.9395 | 0.43026
4.5 | 4.6 | 158.997 | 0.44122
4.6 | 4.7 | 171.6912 | 0.44604
4.7 | 4.8 | 185.2035 | 0.45108
4.8 | 4.9 | 199.92 | 0.45712
4.9 | 5 | 214.62 | 0.4613
5 | 5.1 | 232.0237 | 0.46938
5.1 | 5.2 | 247.9894 | 0.47274
5.2 | 5.3 | 263.3338 | 0.47358
5.3 | 5.4 | 280.1134 | 0.47578
5.4 | 5.5 | 296.3065 | 0.47584
5.5 | 5.6 | 313.7666 | 0.47689
5.6 | 5.7 | 331.583 | 0.47745
5.7 | 5.8 | 349.9537 | 0.47784
5.8 | 5.9 | 368.2056 | 0.47721
5.9 | 6 | 384.7088 | 0.47367
6 | 6.1 | 413 | 0.4835
6.1 | 6.2 | 434 | 0.4835
6.2 | 6.3 | 455.8322 | 0.48365
6.3 | 6.4 | 478.6485 | 0.48406
6.4 | 6.5 | 502 | 0.48424
6.5 | 6.6 | 527 | 0.48526
6.6 | 6.7 | 552 | 0.48552
6.7 | 6.8 | 578 | 0.48596
6.8 | 6.9 | 604.0554 | 0.48579
6.9 | 7 | 632 | 0.48649
7 | 7.1 | 661.9158 | 0.48799
7.1 | 7.2 | 691 | 0.48821
7.2 | 7.3 | 721.004 | 0.48847
7.3 | 7.4 | 752 | 0.48882
7.4 | 7.5 | 783 | 0.48862
7.5 | 7.6 | 814.1689 | 0.48801
7.6 | 7.7 | 846.7047 | 0.48774
7.7 | 7.8 | 879.1218 | 0.48694
7.8 | 7.9 | 912.19 | 0.48607
7.9 | 8 | 947.7929 | 0.48611
8 | 8.1 | 1002.66 | 0.4952
8.1 | 8.2 | 1040.4 | 0.49505
8.2 | 8.3 | 1079.16 | 0.49493
8.3 | 8.4 | 1117.92 | 0.4944
8.4 | 8.5 | 1157.7 | 0.49392
8.5 | 8.6 | 1198.5 | 0.49349
8.6 | 8.7 | 1205.3212 | 0.47919
8.7 | 8.8 | 1245.8263 | 0.47841
8.8 | 8.9 | 1289.0485 | 0.47832
8.9 | 9 | 1327.0528 | 0.47601
9 | 9.1 | 1373.8896 | 0.47657
9.1 | 9.2 | 1405.8 | 0.47174
9.2 | 9.3 | 1451.696 | 0.47142
9.3 | 9.4 | 1487.4226 | 0.46761
9.4 | 9.5 | 1529.0886 | 0.46553
9.5 | 9.6 | 1574.7726 | 0.46446
9.6 | 9.7 | 1628.8303 | 0.46555
9.7 | 9.8 | 1662.8508 | 0.46072
9.8 | 9.9 | 1709.5004 | 0.45929
9.9 | 10 | 1746.1452 | 0.45507
10 | 10.1 | 1783.1785 | 0.45092
10.1 | 10.2 | 1813.8717 | 0.44519
10.2 | 10.3 | 1850.2916 | 0.4409
10.3 | 10.4 | 1872.0742 | 0.43322
10.4 | 10.5 | 1910.0433 | 0.42938
10.5 | 10.6 | 1933 | 0.42224
10.6 | 10.7 | 1946.5285 | 0.41328
10.7 | 10.8 | 1958.6871 | 0.40431
10.8 | 10.9 | 1994.2096 | 0.40031
10.9 | 11 | 2000 | 0.39053
11 | 11.1 | 2000 | 0.37997
11.1 | 11.2 | 2000 | 0.3698
11.2 | 11.3 | 2000 | 0.35998
11.3 | 11.4 | 2000 | 0.35051
11.4 | 11.5 | 2000 | 0.34136
11.5 | 11.6 | 2000 | 0.33253
11.6 | 11.7 | 2000 | 0.32401
11.7 | 11.8 | 2000 | 0.31577
11.8 | 11.9 | 2000 | 0.30781
11.9 | 12 | 2000 | 0.30012
12 | 12.1 | 2000 | 0.29268
12.1 | 12.2 | 2000 | 0.28548
12.2 | 12.3 | 2000 | 0.27852
12.3 | 12.4 | 2000 | 0.27178
12.4 | 12.5 | 2000 | 0.26526
12.5 | 12.6 | 2000 | 0.25894
12.6 | 12.7 | 2000 | 0.25282
12.7 | 12.8 | 2000 | 0.2469
12.8 | 12.9 | 2000 | 0.24116
12.9 | 13 | 2000 | 0.23559
13 | 13.1 | 2000 | 0.2302
13.1 | 13.2 | 2000 | 0.22497
13.2 | 13.3 | 2000 | 0.21989
13.3 | 13.4 | 2000 | 0.21497
13.4 | 13.5 | 2000 | 0.21019
13.5 | 13.6 | 2000 | 0.20556
13.6 | 13.7 | 2000 | 0.20105
13.7 | 13.8 | 2000 | 0.19668
13.8 | 13.9 | 2000 | 0.19244
13.9 | 14 | 2000 | 0.18832
14 | 14.1 | 2000 | 0.18431
14.1 | 14.2 | 2000 | 0.18042
14.2 | 14.3 | 2000 | 0.17663
14.3 | 14.4 | 2000 | 0.17295
14.4 | 14.5 | 2000 | 0.16937
14.5 | 14.6 | 2000 | 0.16589
14.6 | 14.7 | 2000 | 0.16251
14.7 | 14.8 | 2000 | 0.15921
14.8 | 14.9 | 2000 | 0.15601
14.9 | 15 | 2000 | 0.15289
15 | 15.1 | 2000 | 0.14985
15.1 | 15.2 | 2000 | 0.14689
15.2 | 15.3 | 2000 | 0.14401
15.3 | 15.4 | 2000 | 0.14121
15.4 | 15.5 | 2000 | 0.13847
15.5 | 15.6 | 2000 | 0.13581
15.6 | 15.7 | 2000 | 0.13322
15.7 | 15.8 | 2000 | 0.13069
15.8 | 15.9 | 2000 | 0.12822
15.9 | 16 | 2000 | 0.12582
16 | 16.1 | 2000 | 0.12347
16.1 | 16.2 | 2000 | 0.12119
16.2 | 16.3 | 2000 | 0.11896
16.3 | 16.4 | 2000 | 0.11678
16.4 | 16.5 | 2000 | 0.11466
16.5 | 16.6 | 2000 | 0.11258
16.6 | 16.7 | 2000 | 0.11056
16.7 | 16.8 | 2000 | 0.10859
16.8 | 16.9 | 2000 | 0.10666
16.9 | 17 | 2000 | 0.10478
17 | 17.1 | 2000 | 0.10294
17.1 | 17.2 | 2000 | 0.10114
17.2 | 17.3 | 2000 | 0.099391
17.3 | 17.4 | 2000 | 0.097677
17.4 | 17.5 | 2000 | 0.096003
17.5 | 17.6 | 2000 | 0.094366
17.6 | 17.7 | 2000 | 0.092767
17.7 | 17.8 | 2000 | 0.091203
17.8 | 17.9 | 2000 | 0.089675
17.9 | 18 | 2000 | 0.08818
18 | 18.1 | 2000 | 0.086719
18.1 | 18.2 | 2000 | 0.085289
18.2 | 18.3 | 2000 | 0.083891
18.3 | 18.4 | 2000 | 0.082523
18.4 | 18.5 | 2000 | 0.081185
18.5 | 18.6 | 2000 | 0.079876
18.6 | 18.7 | 2000 | 0.078594
18.7 | 18.8 | 2000 | 0.07734
18.8 | 18.9 | 2000 | 0.076113
18.9 | 19 | 2000 | 0.074911
19 | 19.1 | 2000 | 0.073734
19.1 | 19.2 | 2000 | 0.072582
19.2 | 19.3 | 2000 | 0.071454
19.3 | 19.4 | 2000 | 0.070349
19.4 | 19.5 | 2000 | 0.069267
19.5 | 19.6 | 2000 | 0.068207
19.6 | 19.7 | 2000 | 0.067168
19.7 | 19.8 | 2000 | 0.06615
19.8 | 19.9 | 2000 | 0.065153
19.9 | 20 | 2000 | 0.064176
20 | 25 | 0 | 0
25 | 50 | 0 | 0