## BATA_MOD
Wind Speed From | Wind Speed To | Power (Kw) | Cp
0 | 1.2 | 0 | 0 | Turbine Make | GAMESA
1.2 | 1.3 | 0 | 0 | Turbine Type | GAM97
1.3 | 1.4 | 0 | 0 | Cut in Speed | 3
1.4 | 1.5 | 0 | 0 | Cut Out Speed | 25
1.5 | 1.6 | 0 | 0 | Rated Speed | 14
1.6 | 1.7 | 0 | 0 | Swept area | 7390
1.7 | 1.8 | 0 | 0 | Air Density | 1.0685
1.8 | 1.9 | 0 | 0
1.9 | 2 | 0 | 0
2 | 2.1 | 0 | 0
2.1 | 2.2 | 0 | 0
2.2 | 2.3 | 0 | 0
2.3 | 2.4 | 0 | 0
2.4 | 2.5 | 0 | 0
2.5 | 2.6 | 0 | 0
2.6 | 2.7 | 0 | 0
2.7 | 2.8 | 3.23 | 0.037268
2.8 | 2.9 | 6.26 | 0.065012
2.9 | 3 | 9.19 | 0.086211
3 | 3.1 | 12.32 | 0.10475
3.1 | 3.2 | 15.23 | 0.11772
3.2 | 3.3 | 20.2128 | 0.14246
3.3 | 3.4 | 27.3636 | 0.17634
3.4 | 3.5 | 33.2079 | 0.19618
3.5 | 3.6 | 39.5366 | 0.21464
3.6 | 3.7 | 46.8759 | 0.2344
3.7 | 3.8 | 57.901 | 0.26727
3.8 | 3.9 | 70.6704 | 0.30176
3.9 | 4 | 82.8841 | 0.32802
4 | 4.1 | 95.9327 | 0.35255
4.1 | 4.2 | 108.1812 | 0.36984
4.2 | 4.3 | 119.6938 | 0.38131
4.3 | 4.4 | 131.9192 | 0.39225
4.4 | 4.5 | 145.4552 | 0.4043
4.5 | 4.6 | 159.2229 | 0.41433
4.6 | 4.7 | 171.6711 | 0.41881
4.7 | 4.8 | 186.5428 | 0.42723
4.8 | 4.9 | 201.6533 | 0.43414
4.9 | 5 | 215.2062 | 0.43607
5 | 5.1 | 230.6199 | 0.44035
5.1 | 5.2 | 245.2582 | 0.4418
5.2 | 5.3 | 262.0485 | 0.44583
5.3 | 5.4 | 277.7085 | 0.4467
5.4 | 5.5 | 293.7226 | 0.44716
5.5 | 5.6 | 310.6251 | 0.44801
5.6 | 5.7 | 330.5391 | 0.45207
5.7 | 5.8 | 348.5505 | 0.45247
5.8 | 5.9 | 368.6666 | 0.45466
5.9 | 6 | 388.2812 | 0.45531
6 | 6.1 | 407.7499 | 0.455
6.1 | 6.2 | 425.4947 | 0.4522
6.2 | 6.3 | 446.9656 | 0.45276
6.3 | 6.4 | 467.6724 | 0.45187
6.4 | 6.5 | 493.0879 | 0.45477
6.5 | 6.6 | 517.2616 | 0.45571
6.6 | 6.7 | 541.8307 | 0.4563
6.7 | 6.8 | 569.0238 | 0.45837
6.8 | 6.9 | 596.0247 | 0.45954
6.9 | 7 | 631.9066 | 0.46663
7 | 7.1 | 640.3458 | 0.45316
7.1 | 7.2 | 669.4903 | 0.45432
7.2 | 7.3 | 700.1183 | 0.45584
7.3 | 7.4 | 727.0157 | 0.45442
7.4 | 7.5 | 755.4506 | 0.45356
7.5 | 7.6 | 782.9063 | 0.45173
7.6 | 7.7 | 814.8326 | 0.45207
7.7 | 7.8 | 847.0953 | 0.45213
7.8 | 7.9 | 871.22 | 0.44757
7.9 | 8 | 911.4 | 0.45087
8 | 8.1 | 941.1136 | 0.44854
8.1 | 8.2 | 969.22 | 0.44524
8.2 | 8.3 | 999.6 | 0.4428
8.3 | 8.4 | 1053.5 | 0.4502
8.4 | 8.5 | 1105.0299 | 0.45575
8.5 | 8.6 | 1146.5405 | 0.45657
8.6 | 8.7 | 1184.1395 | 0.45547
8.7 | 8.8 | 1220.8219 | 0.45375
8.8 | 8.9 | 1259.6265 | 0.45257
8.9 | 9 | 1293.3716 | 0.44937
9 | 9.1 | 1325.8382 | 0.44563
9.1 | 9.2 | 1343.8589 | 0.43712
9.2 | 9.3 | 1399.6258 | 0.44073
9.3 | 9.4 | 1440.15 | 0.43917
9.4 | 9.5 | 1463.23 | 0.43227
9.5 | 9.6 | 1479.19 | 0.42347
9.6 | 9.7 | 1489.29 | 0.41331
9.7 | 9.8 | 1500.02 | 0.40367
9.8 | 9.9 | 1526.23 | 0.39841
9.9 | 10 | 1550.16 | 0.39263
10 | 10.1 | 1575.15 | 0.38723
10.1 | 10.2 | 1602.03 | 0.38237
10.2 | 10.3 | 1625.12 | 0.37669
10.3 | 10.4 | 1650 | 0.37153
10.4 | 10.5 | 1675 | 0.36649
10.5 | 10.6 | 1700 | 0.36153
10.6 | 10.7 | 1725 | 0.35666
10.7 | 10.8 | 1750 | 0.35187
10.8 | 10.9 | 1775 | 0.34716
10.9 | 11 | 1800.232 | 0.34258
11 | 11.1 | 1825 | 0.33799
11.1 | 11.2 | 1850.23 | 0.33357
11.2 | 11.3 | 1875 | 0.32914
11.3 | 11.4 | 1900 | 0.32483
11.4 | 11.5 | 1925 | 0.32059
11.5 | 11.6 | 1950 | 0.31643
11.6 | 11.7 | 1975 | 0.31233
11.7 | 11.8 | 2000 | 0.30832
11.8 | 11.9 | 2000 | 0.30061
11.9 | 12 | 2000 | 0.29315
12 | 12.1 | 2000 | 0.28595
12.1 | 12.2 | 2000 | 0.27897
12.2 | 12.3 | 2000 | 0.27222
12.3 | 12.4 | 2000 | 0.26569
12.4 | 12.5 | 2000 | 0.25936
12.5 | 12.6 | 2000 | 0.25324
12.6 | 12.7 | 2000 | 0.2473
12.7 | 12.8 | 2000 | 0.24155
12.8 | 12.9 | 2000 | 0.23598
12.9 | 13 | 2000 | 0.23057
13 | 13.1 | 2000 | 0.22533
13.1 | 13.2 | 2000 | 0.22025
13.2 | 13.3 | 2000 | 0.21532
13.3 | 13.4 | 2000 | 0.21054
13.4 | 13.5 | 2000 | 0.20589
13.5 | 13.6 | 2000 | 0.20138
13.6 | 13.7 | 2000 | 0.19701
13.7 | 13.8 | 2000 | 0.19275
13.8 | 13.9 | 2000 | 0.18862
13.9 | 14 | 2000 | 0.18461
14 | 14.1 | 2000 | 0.18071
14.1 | 14.2 | 2000 | 0.17692
14.2 | 14.3 | 2000 | 0.17323
14.3 | 14.4 | 2000 | 0.16965
14.4 | 14.5 | 2000 | 0.16616
14.5 | 14.6 | 2000 | 0.16277
14.6 | 14.7 | 2000 | 0.15947
14.7 | 14.8 | 2000 | 0.15626
14.8 | 14.9 | 2000 | 0.15314
14.9 | 15 | 2000 | 0.1501
15 | 15.1 | 2000 | 0.14713
15.1 | 15.2 | 2000 | 0.14425
15.2 | 15.3 | 2000 | 0.14144
15.3 | 15.4 | 2000 | 0.1387
15.4 | 15.5 | 2000 | 0.13603
15.5 | 15.6 | 2000 | 0.13343
15.6 | 15.7 | 2000 | 0.1309
15.7 | 15.8 | 2000 | 0.12843
15.8 | 15.9 | 2000 | 0.12602
15.9 | 16 | 2000 | 0.12367
16 | 16.1 | 2000 | 0.12138
16.1 | 16.2 | 2000 | 0.11915
16.2 | 16.3 | 2000 | 0.11697
16.3 | 16.4 | 2000 | 0.11484
16.4 | 16.5 | 2000 | 0.11277
16.5 | 16.6 | 2000 | 0.11074
16.6 | 16.7 | 2000 | 0.10877
16.7 | 16.8 | 2000 | 0.10683
16.8 | 16.9 | 2000 | 0.10495
16.9 | 17 | 2000 | 0.10311
17 | 17.1 | 2000 | 0.10131
17.1 | 17.2 | 2000 | 0.099553
17.2 | 17.3 | 2000 | 0.097837
17.3 | 17.4 | 2000 | 0.09616
17.4 | 17.5 | 2000 | 0.094521
17.5 | 17.6 | 2000 | 0.092919
17.6 | 17.7 | 2000 | 0.091353
17.7 | 17.8 | 2000 | 0.089822
17.8 | 17.9 | 2000 | 0.088325
17.9 | 18 | 2000 | 0.086861
18 | 18.1 | 2000 | 0.085429
18.1 | 18.2 | 2000 | 0.084029
18.2 | 18.3 | 2000 | 0.082659
18.3 | 18.4 | 2000 | 0.081318
18.4 | 18.5 | 2000 | 0.080007
18.5 | 18.6 | 2000 | 0.078723
18.6 | 18.7 | 2000 | 0.077467
18.7 | 18.8 | 2000 | 0.076237
18.8 | 18.9 | 2000 | 0.075034
18.9 | 19 | 2000 | 0.073855
19 | 19.1 | 2000 | 0.072701
19.1 | 19.2 | 2000 | 0.071571
19.2 | 19.3 | 2000 | 0.070464
19.3 | 19.4 | 2000 | 0.06938
19.4 | 19.5 | 2000 | 0.068318
19.5 | 19.6 | 2000 | 0.067278
19.6 | 19.7 | 2000 | 0.066259
19.7 | 19.8 | 2000 | 0.06526
19.8 | 19.9 | 2000 | 0.064281
19.9 | 20 | 0 | 0
20 | 25 | 0 | 0
25 | 50 | 0 | 0