## BATA_MOD
Wind Speed From | Wind Speed To | Power (Kw) | Cp
0 | 1.2 | 0 | 0 | Turbine Make | GAMESA
1.2 | 1.3 | 0 | 0 | Turbine Type | GAM97
1.3 | 1.4 | 0 | 0 | Cut in Speed | 3
1.4 | 1.5 | 0 | 0 | Cut Out Speed | 25
1.5 | 1.6 | 0 | 0 | Rated Speed | 14
1.6 | 1.7 | 0 | 0 | Swept area | 7390
1.7 | 1.8 | 0 | 0 | Air Density | 1.0714
1.8 | 1.9 | 0 | 0
1.9 | 2 | 0 | 0
2 | 2.1 | 0 | 0
2.1 | 2.2 | 0 | 0
2.2 | 2.3 | 0 | 0
2.3 | 2.4 | 0 | 0
2.4 | 2.5 | 0 | 0
2.5 | 2.6 | 0 | 0
2.6 | 2.7 | 5 | 0.071857
2.7 | 2.8 | 9 | 0.1155
2.8 | 2.9 | 12.5252 | 0.14412
2.9 | 3 | 15.6145 | 0.16172
3 | 3.1 | 18.4869 | 0.17295
3.1 | 3.2 | 21.9741 | 0.18631
3.2 | 3.3 | 27.1173 | 0.20903
3.3 | 3.4 | 33.201 | 0.23336
3.4 | 3.5 | 39.7961 | 0.25575
3.5 | 3.6 | 48.2644 | 0.28434
3.6 | 3.7 | 57.5348 | 0.31149
3.7 | 3.8 | 67.0619 | 0.33442
3.8 | 3.9 | 77.4607 | 0.35657
3.9 | 4 | 85.3883 | 0.3636
4 | 4.1 | 95.6526 | 0.37752
4.1 | 4.2 | 108.2981 | 0.39691
4.2 | 4.3 | 118.3169 | 0.40338
4.3 | 4.4 | 130.053 | 0.41317
4.4 | 4.5 | 144.0531 | 0.42715
4.5 | 4.6 | 155.6969 | 0.43158
4.6 | 4.7 | 167.9824 | 0.43592
4.7 | 4.8 | 188.8363 | 0.45942
4.8 | 4.9 | 201.2558 | 0.45967
4.9 | 5 | 216.2543 | 0.4643
5 | 5.1 | 231.2942 | 0.46738
5.1 | 5.2 | 247.0365 | 0.4704
5.2 | 5.3 | 263.1165 | 0.47267
5.3 | 5.4 | 281.0832 | 0.4769
5.4 | 5.5 | 298.5085 | 0.47884
5.5 | 5.6 | 315.6868 | 0.47928
5.6 | 5.7 | 332.7247 | 0.47856
5.7 | 5.8 | 352.289 | 0.4805
5.8 | 5.9 | 371.9063 | 0.48147
5.9 | 6 | 393 | 0.48334
6 | 6.1 | 414 | 0.48413
6.1 | 6.2 | 436 | 0.48519
6.2 | 6.3 | 457.6793 | 0.48507
6.3 | 6.4 | 480 | 0.48488
6.4 | 6.5 | 503 | 0.48467
6.5 | 6.6 | 525 | 0.48288
6.6 | 6.7 | 548 | 0.48147
6.7 | 6.8 | 573.5724 | 0.48171
6.8 | 6.9 | 600 | 0.48199
6.9 | 7 | 626.7213 | 0.48189
7 | 7.1 | 656 | 0.48309
7.1 | 7.2 | 685.5452 | 0.48381
7.2 | 7.3 | 715 | 0.48387
7.3 | 7.4 | 744.978 | 0.48372
7.4 | 7.5 | 778.2954 | 0.48514
7.5 | 7.6 | 809.5839 | 0.48473
7.6 | 7.7 | 844.5058 | 0.48594
7.7 | 7.8 | 879 | 0.48633
7.8 | 7.9 | 915 | 0.48703
7.9 | 8 | 950 | 0.4867
8 | 8.1 | 985 | 0.48594
8.1 | 8.2 | 1021 | 0.48528
8.2 | 8.3 | 1056 | 0.48377
8.3 | 8.4 | 1091.9573 | 0.48238
8.4 | 8.5 | 1127.633 | 0.48056
8.5 | 8.6 | 1168.8975 | 0.48077
8.6 | 8.7 | 1209.3988 | 0.48028
8.7 | 8.8 | 1248.9542 | 0.47908
8.8 | 8.9 | 1286.2101 | 0.47674
8.9 | 9 | 1333.7203 | 0.47787
9 | 9.1 | 1365.4143 | 0.4731
9.1 | 9.2 | 1410.9622 | 0.47294
9.2 | 9.3 | 1462.2404 | 0.47432
9.3 | 9.4 | 1509.5532 | 0.47404
9.4 | 9.5 | 1554.2842 | 0.47268
9.5 | 9.6 | 1595.315 | 0.47
9.6 | 9.7 | 1629.2127 | 0.46514
9.7 | 9.8 | 1676.4843 | 0.46398
9.8 | 9.9 | 1708.69 | 0.45857
9.9 | 10 | 1734.5172 | 0.45153
10 | 10.1 | 1778.6751 | 0.44928
10.1 | 10.2 | 1826.0011 | 0.44767
10.2 | 10.3 | 1840 | 0.43796
10.3 | 10.4 | 1864.8414 | 0.43107
10.4 | 10.5 | 1911.0363 | 0.42913
10.5 | 10.6 | 1941.1989 | 0.42356
10.6 | 10.7 | 1949 | 0.41334
10.7 | 10.8 | 1958.7204 | 0.40387
10.8 | 10.9 | 1975.1938 | 0.39606
10.9 | 11 | 1977 | 0.38561
11 | 11.1 | 1979 | 0.37557
11.1 | 11.2 | 1981 | 0.36588
11.2 | 11.3 | 1983 | 0.35652
11.3 | 11.4 | 1985 | 0.34749
11.4 | 11.5 | 1987 | 0.33877
11.5 | 11.6 | 1989 | 0.33034
11.6 | 11.7 | 1991 | 0.32219
11.7 | 11.8 | 1993 | 0.31432
11.8 | 11.9 | 1995 | 0.3067
11.9 | 12 | 1997 | 0.29933
12 | 12.1 | 2000 | 0.29235
12.1 | 12.2 | 2000 | 0.28516
12.2 | 12.3 | 2000 | 0.27821
12.3 | 12.4 | 2000 | 0.27148
12.4 | 12.5 | 2000 | 0.26496
12.5 | 12.6 | 2000 | 0.25865
12.6 | 12.7 | 2000 | 0.25254
12.7 | 12.8 | 2000 | 0.24662
12.8 | 12.9 | 2000 | 0.24089
12.9 | 13 | 2000 | 0.23533
13 | 13.1 | 2000 | 0.22994
13.1 | 13.2 | 2000 | 0.22472
13.2 | 13.3 | 2000 | 0.21965
13.3 | 13.4 | 2000 | 0.21473
13.4 | 13.5 | 2000 | 0.20996
13.5 | 13.6 | 2000 | 0.20533
13.6 | 13.7 | 2000 | 0.20083
13.7 | 13.8 | 2000 | 0.19647
13.8 | 13.9 | 2000 | 0.19223
13.9 | 14 | 2000 | 0.18811
14 | 14.1 | 2000 | 0.1841
14.1 | 14.2 | 2000 | 0.18021
14.2 | 14.3 | 2000 | 0.17643
14.3 | 14.4 | 2000 | 0.17276
14.4 | 14.5 | 2000 | 0.16918
14.5 | 14.6 | 2000 | 0.16571
14.6 | 14.7 | 2000 | 0.16233
14.7 | 14.8 | 2000 | 0.15904
14.8 | 14.9 | 2000 | 0.15583
14.9 | 15 | 2000 | 0.15272
15 | 15.1 | 2000 | 0.14968
15.1 | 15.2 | 2000 | 0.14673
15.2 | 15.3 | 2000 | 0.14385
15.3 | 15.4 | 2000 | 0.14105
15.4 | 15.5 | 2000 | 0.13832
15.5 | 15.6 | 2000 | 0.13566
15.6 | 15.7 | 2000 | 0.13307
15.7 | 15.8 | 2000 | 0.13054
15.8 | 15.9 | 2000 | 0.12808
15.9 | 16 | 2000 | 0.12568
16 | 16.1 | 2000 | 0.12334
16.1 | 16.2 | 2000 | 0.12105
16.2 | 16.3 | 2000 | 0.11882
16.3 | 16.4 | 2000 | 0.11665
16.4 | 16.5 | 2000 | 0.11453
16.5 | 16.6 | 2000 | 0.11246
16.6 | 16.7 | 2000 | 0.11044
16.7 | 16.8 | 2000 | 0.10847
16.8 | 16.9 | 2000 | 0.10654
16.9 | 17 | 2000 | 0.10466
17 | 17.1 | 2000 | 0.10283
17.1 | 17.2 | 2000 | 0.10103
17.2 | 17.3 | 2000 | 0.09928
17.3 | 17.4 | 2000 | 0.097568
17.4 | 17.5 | 2000 | 0.095896
17.5 | 17.6 | 2000 | 0.094261
17.6 | 17.7 | 2000 | 0.092664
17.7 | 17.8 | 2000 | 0.091102
17.8 | 17.9 | 2000 | 0.089575
17.9 | 18 | 2000 | 0.088082
18 | 18.1 | 2000 | 0.086622
18.1 | 18.2 | 2000 | 0.085195
18.2 | 18.3 | 2000 | 0.083798
18.3 | 18.4 | 2000 | 0.082432
18.4 | 18.5 | 2000 | 0.081095
18.5 | 18.6 | 2000 | 0.079787
18.6 | 18.7 | 2000 | 0.078507
18.7 | 18.8 | 2000 | 0.077254
18.8 | 18.9 | 2000 | 0.076028
18.9 | 19 | 2000 | 0.074828
19 | 19.1 | 2000 | 0.073652
19.1 | 19.2 | 2000 | 0.072502
19.2 | 19.3 | 2000 | 0.071375
19.3 | 19.4 | 2000 | 0.070271
19.4 | 19.5 | 2000 | 0.06919
19.5 | 19.6 | 2000 | 0.068131
19.6 | 19.7 | 2000 | 0.067093
19.7 | 19.8 | 2000 | 0.066077
19.8 | 19.9 | 2000 | 0.065081
19.9 | 20 | 2000 | 0.064104
20 | 25 | 0 | 0
25 | 50 | 0 | 0