## BATA_MOD
Wind Speed From | Wind Speed To | Power (Kw) | Cp
0 | 1.2 | 0 | 0 | Turbine Make | GAMESA
1.2 | 1.3 | 0 | 0 | Turbine Type | GAM97
1.3 | 1.4 | 0 | 0 | Cut in Speed | 3
1.4 | 1.5 | 0 | 0 | Cut Out Speed | 25
1.5 | 1.6 | 0 | 0 | Rated Speed | 14
1.6 | 1.7 | 0 | 0 | Swept area | 7390
1.7 | 1.8 | 0 | 0 | Air Density | 1.0712
1.8 | 1.9 | 0 | 0
1.9 | 2 | 0 | 0
2 | 2.1 | 0 | 0
2.1 | 2.2 | 0 | 0
2.2 | 2.3 | 0 | 0
2.3 | 2.4 | 0 | 0
2.4 | 2.5 | 0 | 0
2.5 | 2.6 | 0 | 0
2.6 | 2.7 | 0 | 0
2.7 | 2.8 | 3.25 | 0.037405
2.8 | 2.9 | 6.85 | 0.07096
2.9 | 3 | 9.158 | 0.085694
3 | 3.1 | 12.82 | 0.10872
3.1 | 3.2 | 20.9149 | 0.16126
3.2 | 3.3 | 26.9671 | 0.18959
3.3 | 3.4 | 33.8553 | 0.21762
3.4 | 3.5 | 38.451 | 0.22658
3.5 | 3.6 | 45.7411 | 0.24769
3.6 | 3.7 | 55.0438 | 0.27455
3.7 | 3.8 | 66.1665 | 0.30465
3.8 | 3.9 | 78.3469 | 0.33369
3.9 | 4 | 88.7765 | 0.35046
4 | 4.1 | 102.1805 | 0.37457
4.1 | 4.2 | 112.4413 | 0.38344
4.2 | 4.3 | 122.9401 | 0.39066
4.3 | 4.4 | 135.305 | 0.4013
4.4 | 4.5 | 147.913 | 0.41009
4.5 | 4.6 | 160.7649 | 0.41728
4.6 | 4.7 | 175.3205 | 0.42663
4.7 | 4.8 | 188.5837 | 0.43082
4.8 | 4.9 | 201.8962 | 0.43357
4.9 | 5 | 222.0292 | 0.44876
5 | 5.1 | 236.6591 | 0.45074
5.1 | 5.2 | 249.2664 | 0.44789
5.2 | 5.3 | 270.6902 | 0.45937
5.3 | 5.4 | 286.7101 | 0.46002
5.4 | 5.5 | 302.4609 | 0.4593
5.5 | 5.6 | 326.586 | 0.46984
5.6 | 5.7 | 343.4227 | 0.46851
5.7 | 5.8 | 364.9063 | 0.47251
5.8 | 5.9 | 394.3998 | 0.48517
5.9 | 6 | 422.2135 | 0.49385
6 | 6.1 | 452.9606 | 0.50418
6.1 | 6.2 | 479.2732 | 0.50807
6.2 | 6.3 | 510.5668 | 0.51588
6.3 | 6.4 | 539.0616 | 0.51953
6.4 | 6.5 | 551.5541 | 0.50741
6.5 | 6.6 | 579.7368 | 0.50946
6.6 | 6.7 | 602.2158 | 0.50587
6.7 | 6.8 | 638.4521 | 0.513
6.8 | 6.9 | 658.4528 | 0.5064
6.9 | 7 | 688.4077 | 0.50707
7 | 7.1 | 710.2814 | 0.50138
7.1 | 7.2 | 748.2155 | 0.50646
7.2 | 7.3 | 777.5453 | 0.50498
7.3 | 7.4 | 807.9383 | 0.50373
7.4 | 7.5 | 839.8728 | 0.50297
7.5 | 7.6 | 873.4737 | 0.50272
7.6 | 7.7 | 906.2235 | 0.50151
7.7 | 7.8 | 940.5817 | 0.50076
7.8 | 7.9 | 974.1345 | 0.49917
7.9 | 8 | 1003.9821 | 0.49542
8 | 8.1 | 1045.0948 | 0.49684
8.1 | 8.2 | 1087.9018 | 0.4985
8.2 | 8.3 | 1113.7809 | 0.49213
8.3 | 8.4 | 1155.8875 | 0.49271
8.4 | 8.5 | 1217.8124 | 0.501
8.5 | 8.6 | 1202.1989 | 0.47752
8.6 | 8.7 | 1265.9025 | 0.48569
8.7 | 8.8 | 1308.6162 | 0.48515
8.8 | 8.9 | 1342.2233 | 0.48103
8.9 | 9 | 1376.9193 | 0.4772
9 | 9.1 | 1394.6395 | 0.46758
9.1 | 9.2 | 1489.601 | 0.48331
9.2 | 9.3 | 1465.25 | 0.46023
9.3 | 9.4 | 1510.25 | 0.45939
9.4 | 9.5 | 1560.25 | 0.45977
9.5 | 9.6 | 1580.25 | 0.45126
9.6 | 9.7 | 1640.7046 | 0.45418
9.7 | 9.8 | 1685.896 | 0.45255
9.8 | 9.9 | 1732.6436 | 0.45115
9.9 | 10 | 1764.4506 | 0.44578
10 | 10.1 | 1800.2841 | 0.44146
10.1 | 10.2 | 1819.7309 | 0.43323
10.2 | 10.3 | 1850.9174 | 0.42795
10.3 | 10.4 | 1869.3003 | 0.41985
10.4 | 10.5 | 1885.25 | 0.41145
10.5 | 10.6 | 1892.25 | 0.4014
10.6 | 10.7 | 1899.25 | 0.39169
10.7 | 10.8 | 1905.25 | 0.38212
10.8 | 10.9 | 1920.25 | 0.37462
10.9 | 11 | 1940.25 | 0.36829
11 | 11.1 | 1933.2963 | 0.35714
11.1 | 11.2 | 1970.2368 | 0.35431
11.2 | 11.3 | 1975 | 0.34582
11.3 | 11.4 | 1980.25 | 0.33769
11.4 | 11.5 | 1989.85 | 0.33055
11.5 | 11.6 | 1991.25 | 0.3223
11.6 | 11.7 | 1992.2 | 0.31426
11.7 | 11.8 | 1995.28 | 0.30681
11.8 | 11.9 | 2000 | 0.29985
11.9 | 12 | 2000 | 0.29242
12 | 12.1 | 2000 | 0.28523
12.1 | 12.2 | 2000 | 0.27827
12.2 | 12.3 | 2000 | 0.27154
12.3 | 12.4 | 2000 | 0.26502
12.4 | 12.5 | 2000 | 0.25871
12.5 | 12.6 | 2000 | 0.2526
12.6 | 12.7 | 2000 | 0.24668
12.7 | 12.8 | 2000 | 0.24094
12.8 | 12.9 | 2000 | 0.23538
12.9 | 13 | 2000 | 0.22999
13 | 13.1 | 2000 | 0.22477
13.1 | 13.2 | 2000 | 0.2197
13.2 | 13.3 | 2000 | 0.21478
13.3 | 13.4 | 2000 | 0.21001
13.4 | 13.5 | 2000 | 0.20537
13.5 | 13.6 | 2000 | 0.20088
13.6 | 13.7 | 2000 | 0.19651
13.7 | 13.8 | 2000 | 0.19227
13.8 | 13.9 | 2000 | 0.18815
13.9 | 14 | 2000 | 0.18415
14 | 14.1 | 2000 | 0.18026
14.1 | 14.2 | 2000 | 0.17647
14.2 | 14.3 | 2000 | 0.1728
14.3 | 14.4 | 2000 | 0.16922
14.4 | 14.5 | 2000 | 0.16575
14.5 | 14.6 | 2000 | 0.16236
14.6 | 14.7 | 2000 | 0.15907
14.7 | 14.8 | 2000 | 0.15587
14.8 | 14.9 | 2000 | 0.15275
14.9 | 15 | 2000 | 0.14972
15 | 15.1 | 2000 | 0.14676
15.1 | 15.2 | 2000 | 0.14388
15.2 | 15.3 | 2000 | 0.14108
15.3 | 15.4 | 2000 | 0.13835
15.4 | 15.5 | 2000 | 0.13569
15.5 | 15.6 | 2000 | 0.1331
15.6 | 15.7 | 2000 | 0.13057
15.7 | 15.8 | 2000 | 0.12811
15.8 | 15.9 | 2000 | 0.12571
15.9 | 16 | 2000 | 0.12336
16 | 16.1 | 2000 | 0.12108
16.1 | 16.2 | 2000 | 0.11885
16.2 | 16.3 | 2000 | 0.11668
16.3 | 16.4 | 2000 | 0.11455
16.4 | 16.5 | 2000 | 0.11248
16.5 | 16.6 | 2000 | 0.11046
16.6 | 16.7 | 2000 | 0.10849
16.7 | 16.8 | 2000 | 0.10657
16.8 | 16.9 | 2000 | 0.10469
16.9 | 17 | 2000 | 0.10285
17 | 17.1 | 2000 | 0.10105
17.1 | 17.2 | 2000 | 0.099302
17.2 | 17.3 | 2000 | 0.09759
17.3 | 17.4 | 2000 | 0.095917
17.4 | 17.5 | 2000 | 0.094282
17.5 | 17.6 | 2000 | 0.092684
17.6 | 17.7 | 2000 | 0.091122
17.7 | 17.8 | 2000 | 0.089595
17.8 | 17.9 | 2000 | 0.088102
17.9 | 18 | 2000 | 0.086642
18 | 18.1 | 2000 | 0.085214
18.1 | 18.2 | 2000 | 0.083817
18.2 | 18.3 | 2000 | 0.08245
18.3 | 18.4 | 2000 | 0.081113
18.4 | 18.5 | 2000 | 0.079805
18.5 | 18.6 | 2000 | 0.078525
18.6 | 18.7 | 2000 | 0.077272
18.7 | 18.8 | 2000 | 0.076045
18.8 | 18.9 | 2000 | 0.074844
18.9 | 19 | 2000 | 0.073669
19 | 19.1 | 2000 | 0.072518
19.1 | 19.2 | 2000 | 0.071391
19.2 | 19.3 | 2000 | 0.070287
19.3 | 19.4 | 2000 | 0.069205
19.4 | 19.5 | 2000 | 0.068146
19.5 | 19.6 | 2000 | 0.067108
19.6 | 19.7 | 2000 | 0.066092
19.7 | 19.8 | 2000 | 0.065095
19.8 | 19.9 | 2000 | 0.064119
19.9 | 20 | 0 | 0
20 | 25 | 0 | 0
25 | 50 | 0 | 0