## BATA_MOD
Wind Speed From | Wind Speed To | Power (Kw) | Cp
0 | 1.2 | 0 | 0 | Turbine Make | GAMESA
1.2 | 1.3 | 0 | 0 | Turbine Type | GAM97
1.3 | 1.4 | 0 | 0 | Cut in Speed | 3
1.4 | 1.5 | 0 | 0 | Cut Out Speed | 25
1.5 | 1.6 | 0 | 0 | Rated Speed | 14
1.6 | 1.7 | 0 | 0 | Swept area | 7390
1.7 | 1.8 | 0 | 0 | Air Density | 1.0851
1.8 | 1.9 | 0 | 0
1.9 | 2 | 0 | 0
2 | 2.1 | 0 | 0
2.1 | 2.2 | 0 | 0
2.2 | 2.3 | 0 | 0
2.3 | 2.4 | 0 | 0
2.4 | 2.5 | 0 | 0
2.5 | 2.6 | 7.5482 | 0.12049
2.6 | 2.7 | 8.693 | 0.12336
2.7 | 2.8 | 10.2939 | 0.13044
2.8 | 2.9 | 12.3878 | 0.14075
2.9 | 3 | 15.9043 | 0.16265
3 | 3.1 | 19.6632 | 0.18164
3.1 | 3.2 | 24.6842 | 0.20666
3.2 | 3.3 | 30.1811 | 0.22973
3.3 | 3.4 | 35.9267 | 0.24935
3.4 | 3.5 | 43.0772 | 0.27336
3.5 | 3.6 | 51.1653 | 0.29765
3.6 | 3.7 | 60.8539 | 0.32532
3.7 | 3.8 | 69.6882 | 0.34315
3.8 | 3.9 | 79 | 0.35909
3.9 | 4 | 88.6134 | 0.3726
4 | 4.1 | 99 | 0.38582
4.1 | 4.2 | 112.1157 | 0.40574
4.2 | 4.3 | 123.0597 | 0.41429
4.3 | 4.4 | 138.4126 | 0.43421
4.4 | 4.5 | 150 | 0.4392
4.5 | 4.6 | 161.9421 | 0.44326
4.6 | 4.7 | 175.7719 | 0.45041
4.7 | 4.8 | 190 | 0.45645
4.8 | 4.9 | 203.363 | 0.45865
4.9 | 5 | 219 | 0.46429
5 | 5.1 | 234 | 0.46691
5.1 | 5.2 | 250 | 0.47007
5.2 | 5.3 | 266 | 0.47185
5.3 | 5.4 | 282 | 0.47245
5.4 | 5.5 | 298.1442 | 0.47226
5.5 | 5.6 | 319.074 | 0.47834
5.6 | 5.7 | 334.7517 | 0.47543
5.7 | 5.8 | 355.3118 | 0.47854
5.8 | 5.9 | 372.9968 | 0.47682
5.9 | 6 | 395.1632 | 0.4799
6 | 6.1 | 407.6835 | 0.47076
6.1 | 6.2 | 431.244 | 0.47388
6.2 | 6.3 | 452.8062 | 0.47388
6.3 | 6.4 | 475.3485 | 0.47416
6.4 | 6.5 | 499.851 | 0.47559
6.5 | 6.6 | 522.3933 | 0.47445
6.6 | 6.7 | 548.856 | 0.47617
6.7 | 6.8 | 571.3983 | 0.47386
6.8 | 6.9 | 597.861 | 0.47425
6.9 | 7 | 628.2441 | 0.47699
7 | 7.1 | 655.9953 | 0.47702
7.1 | 7.2 | 686.257 | 0.47824
7.2 | 7.3 | 716.5187 | 0.47881
7.3 | 7.4 | 746.7804 | 0.4788
7.4 | 7.5 | 778.0183 | 0.47888
7.5 | 7.6 | 812.1847 | 0.48018
7.6 | 7.7 | 847.3273 | 0.48144
7.7 | 7.8 | 882.4699 | 0.48212
7.8 | 7.9 | 913.9457 | 0.48036
7.9 | 8 | 949.1918 | 0.48018
8 | 8.1 | 986.044 | 0.48035
8.1 | 8.2 | 1015.9241 | 0.4768
8.2 | 8.3 | 1055.7642 | 0.47759
8.3 | 8.4 | 1090.6244 | 0.47574
8.4 | 8.5 | 1125.4845 | 0.47362
8.5 | 8.6 | 1160.3447 | 0.47126
8.6 | 8.7 | 1195.2048 | 0.46868
8.7 | 8.8 | 1230.0649 | 0.46591
8.8 | 8.9 | 1264.9251 | 0.46297
8.9 | 9 | 1298.9747 | 0.45958
9 | 9.1 | 1347.9943 | 0.4612
9.1 | 9.2 | 1382.4644 | 0.45757
9.2 | 9.3 | 1435.9644 | 0.45995
9.3 | 9.4 | 1484.668 | 0.46038
9.4 | 9.5 | 1526.1894 | 0.45831
9.5 | 9.6 | 1556.5566 | 0.45282
9.6 | 9.7 | 1601.7479 | 0.45156
9.7 | 9.8 | 1638.45 | 0.44776
9.8 | 9.9 | 1676.1775 | 0.44419
9.9 | 10 | 1739.5867 | 0.44717
10 | 10.1 | 1772.9179 | 0.4422
10.1 | 10.2 | 1800.7592 | 0.43594
10.2 | 10.3 | 1804.4565 | 0.42411
10.3 | 10.4 | 1836 | 0.41908
10.4 | 10.5 | 1868 | 0.4142
10.5 | 10.6 | 1899.9207 | 0.40935
10.6 | 10.7 | 1927.2052 | 0.40359
10.7 | 10.8 | 1926.4064 | 0.39222
10.8 | 10.9 | 1961.3974 | 0.38835
10.9 | 11 | 1967.2895 | 0.3789
11 | 11.1 | 1988.9068 | 0.37271
11.1 | 11.2 | 1977.9261 | 0.36072
11.2 | 11.3 | 2000 | 0.35506
11.3 | 11.4 | 2000 | 0.34572
11.4 | 11.5 | 2000 | 0.3367
11.5 | 11.6 | 2000 | 0.328
11.6 | 11.7 | 2000 | 0.31959
11.7 | 11.8 | 2000 | 0.31146
11.8 | 11.9 | 2000 | 0.30361
11.9 | 12 | 2000 | 0.29602
12 | 12.1 | 2000 | 0.28868
12.1 | 12.2 | 2000 | 0.28158
12.2 | 12.3 | 2000 | 0.27471
12.3 | 12.4 | 2000 | 0.26807
12.4 | 12.5 | 2000 | 0.26164
12.5 | 12.6 | 2000 | 0.25541
12.6 | 12.7 | 2000 | 0.24937
12.7 | 12.8 | 2000 | 0.24353
12.8 | 12.9 | 2000 | 0.23787
12.9 | 13 | 2000 | 0.23238
13 | 13.1 | 2000 | 0.22706
13.1 | 13.2 | 2000 | 0.2219
13.2 | 13.3 | 2000 | 0.21689
13.3 | 13.4 | 2000 | 0.21203
13.4 | 13.5 | 2000 | 0.20732
13.5 | 13.6 | 2000 | 0.20275
13.6 | 13.7 | 2000 | 0.19831
13.7 | 13.8 | 2000 | 0.194
13.8 | 13.9 | 2000 | 0.18981
13.9 | 14 | 2000 | 0.18575
14 | 14.1 | 2000 | 0.18179
14.1 | 14.2 | 2000 | 0.17795
14.2 | 14.3 | 2000 | 0.17422
14.3 | 14.4 | 2000 | 0.17059
14.4 | 14.5 | 2000 | 0.16706
14.5 | 14.6 | 2000 | 0.16363
14.6 | 14.7 | 2000 | 0.16029
14.7 | 14.8 | 2000 | 0.15704
14.8 | 14.9 | 2000 | 0.15388
14.9 | 15 | 2000 | 0.1508
15 | 15.1 | 2000 | 0.1478
15.1 | 15.2 | 2000 | 0.14489
15.2 | 15.3 | 2000 | 0.14205
15.3 | 15.4 | 2000 | 0.13928
15.4 | 15.5 | 2000 | 0.13658
15.5 | 15.6 | 2000 | 0.13396
15.6 | 15.7 | 2000 | 0.1314
15.7 | 15.8 | 2000 | 0.1289
15.8 | 15.9 | 2000 | 0.12647
15.9 | 16 | 2000 | 0.1241
16 | 16.1 | 2000 | 0.12179
16.1 | 16.2 | 2000 | 0.11953
16.2 | 16.3 | 2000 | 0.11733
16.3 | 16.4 | 2000 | 0.11519
16.4 | 16.5 | 2000 | 0.11309
16.5 | 16.6 | 2000 | 0.11105
16.6 | 16.7 | 2000 | 0.10905
16.7 | 16.8 | 2000 | 0.10711
16.8 | 16.9 | 2000 | 0.1052
16.9 | 17 | 2000 | 0.10335
17 | 17.1 | 2000 | 0.10153
17.1 | 17.2 | 2000 | 0.099764
17.2 | 17.3 | 2000 | 0.098034
17.3 | 17.4 | 2000 | 0.096344
17.4 | 17.5 | 2000 | 0.094692
17.5 | 17.6 | 2000 | 0.093078
17.6 | 17.7 | 2000 | 0.091501
17.7 | 17.8 | 2000 | 0.089958
17.8 | 17.9 | 2000 | 0.088451
17.9 | 18 | 2000 | 0.086977
18 | 18.1 | 2000 | 0.085535
18.1 | 18.2 | 2000 | 0.084125
18.2 | 18.3 | 2000 | 0.082746
18.3 | 18.4 | 2000 | 0.081397
18.4 | 18.5 | 2000 | 0.080077
18.5 | 18.6 | 2000 | 0.078786
18.6 | 18.7 | 2000 | 0.077522
18.7 | 18.8 | 2000 | 0.076285
18.8 | 18.9 | 2000 | 0.075074
18.9 | 19 | 2000 | 0.073888
19 | 19.1 | 2000 | 0.072728
19.1 | 19.2 | 2000 | 0.071592
19.2 | 19.3 | 2000 | 0.070479
19.3 | 19.4 | 2000 | 0.069389
19.4 | 19.5 | 2000 | 0.068321
19.5 | 19.6 | 2000 | 0.067276
19.6 | 19.7 | 2000 | 0.066251
19.7 | 19.8 | 2000 | 0.065247
19.8 | 19.9 | 2000 | 0.064264
19.9 | 20 | 2000 | 0.0633
20 | 25 | 0 | 0
25 | 50 | 0 | 0