## PATN_STD
Wind Speed From | Wind Speed To | Power (Kw) | Cp
0 | 1.2 | 0 | 0 | Turbine Make | GAMESA
1.2 | 1.3 | 0 | 0 | Turbine Type | GAM97
1.3 | 1.4 | 0 | 0 | Cut in Speed | 3
1.4 | 1.5 | 0 | 0 | Cut Out Speed | 25
1.5 | 1.6 | 0 | 0 | Rated Speed | 14
1.6 | 1.7 | 0 | 0 | Swept area | 7390
1.7 | 1.8 | 0 | 0 | Air Density | 1.0921
1.8 | 1.9 | 0 | 0
1.9 | 2 | 0 | 0
2 | 2.1 | 0 | 0
2.1 | 2.2 | 0 | 0
2.2 | 2.3 | 0 | 0
2.3 | 2.4 | 0 | 0
2.4 | 2.5 | 0 | 0
2.5 | 2.6 | 0 | 0
2.6 | 2.7 | 0 | 0
2.7 | 2.8 | 0 | 0
2.8 | 2.9 | 0 | 0
2.9 | 3 | 0 | 0
3 | 3.1 | 14 | 0.1285
3.1 | 3.2 | 22 | 0.18301
3.2 | 3.3 | 30 | 0.22689
3.3 | 3.4 | 38 | 0.26205
3.4 | 3.5 | 46 | 0.29004
3.5 | 3.6 | 54 | 0.31212
3.6 | 3.7 | 62 | 0.32932
3.7 | 3.8 | 70 | 0.34247
3.8 | 3.9 | 78 | 0.35227
3.9 | 4 | 88 | 0.36764
4 | 4.1 | 97 | 0.3756
4.1 | 4.2 | 109 | 0.39193
4.2 | 4.3 | 122.4 | 0.40942
4.3 | 4.4 | 136.6 | 0.42578
4.4 | 4.5 | 150.8 | 0.43871
4.5 | 4.6 | 165 | 0.44873
4.6 | 4.7 | 179.2 | 0.45625
4.7 | 4.8 | 193.4 | 0.46163
4.8 | 4.9 | 207.6 | 0.4652
4.9 | 5 | 223 | 0.46973
5 | 5.1 | 239 | 0.47383
5.1 | 5.2 | 256.2 | 0.47863
5.2 | 5.3 | 276.4 | 0.48715
5.3 | 5.4 | 296.6 | 0.49372
5.4 | 5.5 | 316.8 | 0.49858
5.5 | 5.6 | 337 | 0.50197
5.6 | 5.7 | 357.2 | 0.50406
5.7 | 5.8 | 377.4 | 0.50502
5.8 | 5.9 | 397.6 | 0.50501
5.9 | 6 | 417.8 | 0.50414
6 | 6.1 | 440 | 0.50482
6.1 | 6.2 | 465.6 | 0.50834
6.2 | 6.3 | 493.2 | 0.51284
6.3 | 6.4 | 520.8 | 0.51616
6.4 | 6.5 | 548 | 0.51805
6.5 | 6.6 | 576 | 0.51978
6.6 | 6.7 | 603.6 | 0.5203
6.7 | 6.8 | 631.2 | 0.52009
6.8 | 6.9 | 658.8 | 0.51923
6.9 | 7 | 686.4 | 0.5178
7 | 7.1 | 714 | 0.51587
7.1 | 7.2 | 751 | 0.52
7.2 | 7.3 | 788 | 0.5232
7.3 | 7.4 | 825 | 0.52556
7.4 | 7.5 | 862 | 0.52717
7.5 | 7.6 | 899 | 0.52809
7.6 | 7.7 | 936 | 0.52841
7.7 | 7.8 | 973 | 0.52817
7.8 | 7.9 | 1010 | 0.52744
7.9 | 8 | 1047 | 0.52626
8 | 8.1 | 1084 | 0.52468
8.1 | 8.2 | 1126.3 | 0.52521
8.2 | 8.3 | 1168.6 | 0.52524
8.3 | 8.4 | 1210.9 | 0.52482
8.4 | 8.5 | 1253.2 | 0.52398
8.5 | 8.6 | 1295.5 | 0.52278
8.6 | 8.7 | 1337.8 | 0.52123
8.7 | 8.8 | 1380.1 | 0.51938
8.8 | 8.9 | 1422.4 | 0.51726
8.9 | 9 | 1464.7 | 0.51489
9 | 9.1 | 1507 | 0.5123
9.1 | 9.2 | 1538 | 0.50579
9.2 | 9.3 | 1569 | 0.49934
9.3 | 9.4 | 1600 | 0.49295
9.4 | 9.5 | 1631 | 0.48664
9.5 | 9.6 | 1662 | 0.48039
9.6 | 9.7 | 1693 | 0.47422
9.7 | 9.8 | 1724 | 0.46812
9.8 | 9.9 | 1755 | 0.4621
9.9 | 10 | 1786 | 0.45615
10 | 10.1 | 1817 | 0.45029
10.1 | 10.2 | 1830.4 | 0.44027
10.2 | 10.3 | 1843.8 | 0.43057
10.3 | 10.4 | 1857.2 | 0.42119
10.4 | 10.5 | 1870.6 | 0.41211
10.5 | 10.6 | 1884 | 0.40332
10.6 | 10.7 | 1897.4 | 0.3948
10.7 | 10.8 | 1910.8 | 0.38654
10.8 | 10.9 | 1924.2 | 0.37854
10.9 | 11 | 1937.6 | 0.37078
11 | 11.1 | 1951 | 0.36326
11.1 | 11.2 | 1954.9 | 0.35423
11.2 | 11.3 | 1958.8 | 0.34552
11.3 | 11.4 | 1962.7 | 0.3371
11.4 | 11.5 | 1965 | 0.32869
11.5 | 11.6 | 1965 | 0.32019
11.6 | 11.7 | 1965 | 0.31198
11.7 | 11.8 | 1965 | 0.30405
11.8 | 11.9 | 1965 | 0.29638
11.9 | 12 | 1965 | 0.28897
12 | 12.1 | 1965 | 0.28181
12.1 | 12.2 | 1965 | 0.27488
12.2 | 12.3 | 1965 | 0.26817
12.3 | 12.4 | 1965 | 0.26169
12.4 | 12.5 | 1965 | 0.25541
12.5 | 12.6 | 1965 | 0.24933
12.6 | 12.7 | 1965 | 0.24344
12.7 | 12.8 | 1965 | 0.23773
12.8 | 12.9 | 1965 | 0.2322
12.9 | 13 | 1965 | 0.22684
13 | 13.1 | 1965 | 0.22165
13.1 | 13.2 | 1965 | 0.21661
13.2 | 13.3 | 1965 | 0.21173
13.3 | 13.4 | 1965 | 0.20699
13.4 | 13.5 | 1965 | 0.20239
13.5 | 13.6 | 1965 | 0.19792
13.6 | 13.7 | 1965 | 0.19359
13.7 | 13.8 | 1965 | 0.18938
13.8 | 13.9 | 1965 | 0.18529
13.9 | 14 | 1965 | 0.18132
14 | 14.1 | 1965 | 0.17747
14.1 | 14.2 | 1965 | 0.17372
14.2 | 14.3 | 1965 | 0.17007
14.3 | 14.4 | 1965 | 0.16653
14.4 | 14.5 | 1965 | 0.16308
14.5 | 14.6 | 1965 | 0.15973
14.6 | 14.7 | 1965 | 0.15647
14.7 | 14.8 | 1965 | 0.1533
14.8 | 14.9 | 1965 | 0.15021
14.9 | 15 | 1965 | 0.14721
15 | 15.1 | 1965 | 0.14429
15.1 | 15.2 | 1965 | 0.14144
15.2 | 15.3 | 1965 | 0.13867
15.3 | 15.4 | 1965 | 0.13596
15.4 | 15.5 | 1965 | 0.13333
15.5 | 15.6 | 1965 | 0.13077
15.6 | 15.7 | 1965 | 0.12827
15.7 | 15.8 | 1965 | 0.12583
15.8 | 15.9 | 1965 | 0.12346
15.9 | 16 | 1965 | 0.12115
16 | 16.1 | 1965 | 0.11889
16.1 | 16.2 | 1965 | 0.11669
16.2 | 16.3 | 1965 | 0.11454
16.3 | 16.4 | 1965 | 0.11244
16.4 | 16.5 | 1965 | 0.1104
16.5 | 16.6 | 1965 | 0.1084
16.6 | 16.7 | 1965 | 0.10646
16.7 | 16.8 | 1965 | 0.10456
16.8 | 16.9 | 1965 | 0.1027
16.9 | 17 | 1965 | 0.10089
17 | 17.1 | 1965 | 0.099118
17.1 | 17.2 | 1965 | 0.097389
17.2 | 17.3 | 1965 | 0.0957
17.3 | 17.4 | 1965 | 0.09405
17.4 | 17.5 | 1965 | 0.092438
17.5 | 17.6 | 1965 | 0.090862
17.6 | 17.7 | 1965 | 0.089322
17.7 | 17.8 | 1965 | 0.087817
17.8 | 17.9 | 1965 | 0.086345
17.9 | 18 | 1965 | 0.084906
18 | 18.1 | 1965 | 0.083499
18.1 | 18.2 | 1965 | 0.082122
18.2 | 18.3 | 1965 | 0.080776
18.3 | 18.4 | 1965 | 0.079459
18.4 | 18.5 | 1965 | 0.078171
18.5 | 18.6 | 1965 | 0.07691
18.6 | 18.7 | 1965 | 0.075676
18.7 | 18.8 | 1965 | 0.074469
18.8 | 18.9 | 1965 | 0.073287
18.9 | 19 | 1965 | 0.072129
19 | 19.1 | 1965 | 0.070996
19.1 | 19.2 | 1965 | 0.069887
19.2 | 19.3 | 1965 | 0.068801
19.3 | 19.4 | 1965 | 0.067737
19.4 | 19.5 | 1965 | 0.066695
19.5 | 19.6 | 1965 | 0.065674
19.6 | 19.7 | 1965 | 0.064674
19.7 | 19.8 | 1965 | 0.063694
19.8 | 19.9 | 1965 | 0.062734
19.9 | 20 | 1965 | 0.061793
20 | 20.1 | 1965 | 0.060871
20.1 | 25 | 0 | 0