## BATA_MOD
Wind Speed From | Wind Speed To | Power (Kw) | Cp
0 | 1.2 | 0 | 0 | Turbine Make | GAMESA
1.2 | 1.3 | 0 | 0 | Turbine Type | GAM97
1.3 | 1.4 | 0 | 0 | Cut in Speed | 3
1.4 | 1.5 | 0 | 0 | Cut Out Speed | 25
1.5 | 1.6 | 0 | 0 | Rated Speed | 14
1.6 | 1.7 | 0 | 0 | Swept area | 7390
1.7 | 1.8 | 0 | 0 | Air Density | 1.0966
1.8 | 1.9 | 0 | 0
1.9 | 2 | 0 | 0
2 | 2.1 | 0 | 0
2.1 | 2.2 | 0 | 0
2.2 | 2.3 | 0 | 0
2.3 | 2.4 | 0 | 0
2.4 | 2.5 | 0 | 0
2.5 | 2.6 | 1 | 0.015795
2.6 | 2.7 | 3 | 0.042125
2.7 | 2.8 | 6 | 0.075231
2.8 | 2.9 | 9 | 0.10118
2.9 | 3 | 13.6554 | 0.13818
3 | 3.1 | 17.0734 | 0.15606
3.1 | 3.2 | 22.0832 | 0.18294
3.2 | 3.3 | 27.6995 | 0.20862
3.3 | 3.4 | 34.2116 | 0.23495
3.4 | 3.5 | 42.2079 | 0.26503
3.5 | 3.6 | 51.4737 | 0.29629
3.6 | 3.7 | 60.261 | 0.31876
3.7 | 3.8 | 70.4961 | 0.34348
3.8 | 3.9 | 80.7554 | 0.36321
3.9 | 4 | 93.7148 | 0.3899
4 | 4.1 | 104.7764 | 0.40404
4.1 | 4.2 | 115.919 | 0.41509
4.2 | 4.3 | 127.3328 | 0.42416
4.3 | 4.4 | 140.1686 | 0.43509
4.4 | 4.5 | 154.1081 | 0.44648
4.5 | 4.6 | 165.3531 | 0.44783
4.6 | 4.7 | 178.1587 | 0.45172
4.7 | 4.8 | 191.4166 | 0.45501
4.8 | 4.9 | 206 | 0.45971
4.9 | 5 | 220 | 0.4615
5 | 5.1 | 235 | 0.46398
5.1 | 5.2 | 250 | 0.46512
5.2 | 5.3 | 265 | 0.46513
5.3 | 5.4 | 285.426 | 0.47315
5.4 | 5.5 | 303.7384 | 0.47605
5.5 | 5.6 | 321.3039 | 0.47661
5.6 | 5.7 | 340.0343 | 0.47785
5.7 | 5.8 | 359.2106 | 0.4787
5.8 | 5.9 | 379 | 0.47939
5.9 | 6 | 400 | 0.48066
6 | 6.1 | 421 | 0.48102
6.1 | 6.2 | 441.7429 | 0.48031
6.2 | 6.3 | 462.9082 | 0.47935
6.3 | 6.4 | 486.2254 | 0.4799
6.4 | 6.5 | 510.217 | 0.48034
6.5 | 6.6 | 532.9576 | 0.47895
6.6 | 6.7 | 558.799 | 0.47969
6.7 | 6.8 | 584.1991 | 0.47937
6.8 | 6.9 | 612.1242 | 0.48045
6.9 | 7 | 641.3133 | 0.48179
7 | 7.1 | 668.4357 | 0.48095
7.1 | 7.2 | 700.578 | 0.48308
7.2 | 7.3 | 729.414 | 0.4823
7.3 | 7.4 | 762.0617 | 0.48346
7.4 | 7.5 | 793.2736 | 0.48313
7.5 | 7.6 | 824.0549 | 0.48207
7.6 | 7.7 | 860.1762 | 0.4836
7.7 | 7.8 | 893.4035 | 0.48296
7.8 | 7.9 | 929.153 | 0.48322
7.9 | 8 | 963.6181 | 0.48235
8 | 8.1 | 1001.0856 | 0.48255
8.1 | 8.2 | 1038.4042 | 0.48222
8.2 | 8.3 | 1075.6317 | 0.48146
8.3 | 8.4 | 1116.1456 | 0.48175
8.4 | 8.5 | 1155.7539 | 0.48124
8.5 | 8.6 | 1193.5994 | 0.47967
8.6 | 8.7 | 1234.3681 | 0.47895
8.7 | 8.8 | 1275.7628 | 0.47813
8.8 | 8.9 | 1316.3538 | 0.47672
8.9 | 9 | 1356.4298 | 0.47486
9 | 9.1 | 1404.756 | 0.47557
9.1 | 9.2 | 1439.4898 | 0.47143
9.2 | 9.3 | 1479.6877 | 0.46897
9.3 | 9.4 | 1526.1846 | 0.46827
9.4 | 9.5 | 1564.9774 | 0.46501
9.5 | 9.6 | 1614.8855 | 0.46485
9.6 | 9.7 | 1649.5913 | 0.46015
9.7 | 9.8 | 1682.2914 | 0.45491
9.8 | 9.9 | 1721.1236 | 0.45131
9.9 | 10 | 1753.9847 | 0.44613
10 | 10.1 | 1779.0688 | 0.43907
10.1 | 10.2 | 1816.8711 | 0.43521
10.2 | 10.3 | 1845.5754 | 0.42921
10.3 | 10.4 | 1873.0974 | 0.42304
10.4 | 10.5 | 1900.1849 | 0.4169
10.5 | 10.6 | 1920 | 0.40933
10.6 | 10.7 | 1941.7622 | 0.40236
10.7 | 10.8 | 1961.1894 | 0.3951
10.8 | 10.9 | 1957.1642 | 0.38344
10.9 | 11 | 1966.8837 | 0.37483
11 | 11.1 | 1977.9796 | 0.36676
11.1 | 11.2 | 1992.7784 | 0.35961
11.2 | 11.3 | 2000 | 0.35133
11.3 | 11.4 | 2000 | 0.34208
11.4 | 11.5 | 2000 | 0.33316
11.5 | 11.6 | 2000 | 0.32454
11.6 | 11.7 | 2000 | 0.31622
11.7 | 11.8 | 2000 | 0.30818
11.8 | 11.9 | 2000 | 0.30041
11.9 | 12 | 2000 | 0.2929
12 | 12.1 | 2000 | 0.28564
12.1 | 12.2 | 2000 | 0.27862
12.2 | 12.3 | 2000 | 0.27182
12.3 | 12.4 | 2000 | 0.26525
12.4 | 12.5 | 2000 | 0.25888
12.5 | 12.6 | 2000 | 0.25272
12.6 | 12.7 | 2000 | 0.24675
12.7 | 12.8 | 2000 | 0.24097
12.8 | 12.9 | 2000 | 0.23536
12.9 | 13 | 2000 | 0.22993
13 | 13.1 | 2000 | 0.22467
13.1 | 13.2 | 2000 | 0.21956
13.2 | 13.3 | 2000 | 0.21461
13.3 | 13.4 | 2000 | 0.2098
13.4 | 13.5 | 2000 | 0.20514
13.5 | 13.6 | 2000 | 0.20062
13.6 | 13.7 | 2000 | 0.19622
13.7 | 13.8 | 2000 | 0.19196
13.8 | 13.9 | 2000 | 0.18781
13.9 | 14 | 2000 | 0.18379
14 | 14.1 | 2000 | 0.17988
14.1 | 14.2 | 2000 | 0.17608
14.2 | 14.3 | 2000 | 0.17239
14.3 | 14.4 | 2000 | 0.16879
14.4 | 14.5 | 2000 | 0.1653
14.5 | 14.6 | 2000 | 0.16191
14.6 | 14.7 | 2000 | 0.1586
14.7 | 14.8 | 2000 | 0.15539
14.8 | 14.9 | 2000 | 0.15226
14.9 | 15 | 2000 | 0.14921
15 | 15.1 | 2000 | 0.14625
15.1 | 15.2 | 2000 | 0.14336
15.2 | 15.3 | 2000 | 0.14055
15.3 | 15.4 | 2000 | 0.13781
15.4 | 15.5 | 2000 | 0.13515
15.5 | 15.6 | 2000 | 0.13255
15.6 | 15.7 | 2000 | 0.13002
15.7 | 15.8 | 2000 | 0.12755
15.8 | 15.9 | 2000 | 0.12514
15.9 | 16 | 2000 | 0.12279
16 | 16.1 | 2000 | 0.12051
16.1 | 16.2 | 2000 | 0.11827
16.2 | 16.3 | 2000 | 0.1161
16.3 | 16.4 | 2000 | 0.11397
16.4 | 16.5 | 2000 | 0.1119
16.5 | 16.6 | 2000 | 0.10988
16.6 | 16.7 | 2000 | 0.10791
16.7 | 16.8 | 2000 | 0.10598
16.8 | 16.9 | 2000 | 0.1041
16.9 | 17 | 2000 | 0.10226
17 | 17.1 | 2000 | 0.10047
17.1 | 17.2 | 2000 | 0.098714
17.2 | 17.3 | 2000 | 0.097002
17.3 | 17.4 | 2000 | 0.09533
17.4 | 17.5 | 2000 | 0.093696
17.5 | 17.6 | 2000 | 0.092099
17.6 | 17.7 | 2000 | 0.090538
17.7 | 17.8 | 2000 | 0.089012
17.8 | 17.9 | 2000 | 0.08752
17.9 | 18 | 2000 | 0.086061
18 | 18.1 | 2000 | 0.084635
18.1 | 18.2 | 2000 | 0.08324
18.2 | 18.3 | 2000 | 0.081875
18.3 | 18.4 | 2000 | 0.08054
18.4 | 18.5 | 2000 | 0.079234
18.5 | 18.6 | 2000 | 0.077956
18.6 | 18.7 | 2000 | 0.076706
18.7 | 18.8 | 2000 | 0.075482
18.8 | 18.9 | 2000 | 0.074284
18.9 | 19 | 2000 | 0.073111
19 | 19.1 | 2000 | 0.071963
19.1 | 19.2 | 2000 | 0.070838
19.2 | 19.3 | 2000 | 0.069737
19.3 | 19.4 | 2000 | 0.068659
19.4 | 19.5 | 2000 | 0.067602
19.5 | 19.6 | 2000 | 0.066568
19.6 | 19.7 | 2000 | 0.065554
19.7 | 19.8 | 2000 | 0.064561
19.8 | 19.9 | 2000 | 0.063587
19.9 | 20 | 2000 | 0.062634
20 | 25 | 0 | 0
25 | 50 | 0 | 0