## BATA_MOD
Wind Speed From | Wind Speed To | Power (Kw) | Cp
0 | 1.2 | 0 | 0 | Turbine Make | GAMESA
1.2 | 1.3 | 0 | 0 | Turbine Type | GAM97
1.3 | 1.4 | 0 | 0 | Cut in Speed | 3
1.4 | 1.5 | 0 | 0 | Cut Out Speed | 25
1.5 | 1.6 | 0 | 0 | Rated Speed | 14
1.6 | 1.7 | 0 | 0 | Swept area | 7390
1.7 | 1.8 | 0 | 0 | Air Density | 1.1033
1.8 | 1.9 | 0 | 0
1.9 | 2 | 0 | 0
2 | 2.1 | 0 | 0
2.1 | 2.2 | 0 | 0
2.2 | 2.3 | 0 | 0
2.3 | 2.4 | 0 | 0
2.4 | 2.5 | 0 | 0
2.5 | 2.6 | 5.14 | 0.08069
2.6 | 2.7 | 7.23 | 0.1009
2.7 | 2.8 | 9.3492 | 0.11651
2.8 | 2.9 | 12.4795 | 0.13944
2.9 | 3 | 15.4406 | 0.15529
3 | 3.1 | 19.3087 | 0.17541
3.1 | 3.2 | 23.5416 | 0.19383
3.2 | 3.3 | 29.3004 | 0.21933
3.3 | 3.4 | 35.1258 | 0.23975
3.4 | 3.5 | 42.8631 | 0.2675
3.5 | 3.6 | 51.3706 | 0.29389
3.6 | 3.7 | 60.9199 | 0.32028
3.7 | 3.8 | 70.5493 | 0.34164
3.8 | 3.9 | 82.3289 | 0.36803
3.9 | 4 | 93.4046 | 0.38623
4 | 4.1 | 104.8348 | 0.40179
4.1 | 4.2 | 116.167 | 0.41344
4.2 | 4.3 | 128.1401 | 0.42424
4.3 | 4.4 | 139.3621 | 0.42995
4.4 | 4.5 | 152.14 | 0.43809
4.5 | 4.6 | 164.5502 | 0.44293
4.6 | 4.7 | 176.9517 | 0.44592
4.7 | 4.8 | 191.4767 | 0.45237
4.8 | 4.9 | 205.5284 | 0.45585
4.9 | 5 | 220.2273 | 0.45915
5 | 5.1 | 235.1313 | 0.4614
5.1 | 5.2 | 250.6088 | 0.46341
5.2 | 5.3 | 265.85 | 0.46377
5.3 | 5.4 | 283.6426 | 0.46733
5.4 | 5.5 | 300.5731 | 0.46821
5.5 | 5.6 | 318.6382 | 0.46977
5.6 | 5.7 | 338.3209 | 0.47254
5.7 | 5.8 | 358.98 | 0.47547
5.8 | 5.9 | 379.3009 | 0.47684
5.9 | 6 | 399.84 | 0.47754
6 | 6.1 | 421.38 | 0.47852
6.1 | 6.2 | 443.14 | 0.47888
6.2 | 6.3 | 465.91 | 0.47952
6.3 | 6.4 | 490.21 | 0.48088
6.4 | 6.5 | 515.22 | 0.48209
6.5 | 6.6 | 539.25 | 0.48164
6.6 | 6.7 | 564.11 | 0.48129
6.7 | 6.8 | 588.23 | 0.47973
6.8 | 6.9 | 614.23 | 0.47916
6.9 | 7 | 640.14 | 0.47797
7 | 7.1 | 667.5441 | 0.47738
7.1 | 7.2 | 696.68 | 0.47746
7.2 | 7.3 | 724.54 | 0.47615
7.3 | 7.4 | 754.82 | 0.47594
7.4 | 7.5 | 784.91 | 0.47512
7.5 | 7.6 | 815.24 | 0.474
7.6 | 7.7 | 848.54 | 0.47414
7.7 | 7.8 | 880.35 | 0.473
7.8 | 7.9 | 915.61 | 0.47326
7.9 | 8 | 949.28 | 0.47227
8 | 8.1 | 982.35 | 0.47062
8.1 | 8.2 | 1019.67 | 0.47063
8.2 | 8.3 | 1055.38 | 0.46951
8.3 | 8.4 | 1093.67 | 0.46917
8.4 | 8.5 | 1129.68 | 0.46751
8.5 | 8.6 | 1169.57 | 0.46714
8.6 | 8.7 | 1208.35 | 0.46599
8.7 | 8.8 | 1249.53 | 0.46544
8.8 | 8.9 | 1288.45 | 0.46376
8.9 | 9 | 1332.47 | 0.46362
9 | 9.1 | 1375.23 | 0.46273
9.1 | 9.2 | 1419.65 | 0.4621
9.2 | 9.3 | 1463.58 | 0.46103
9.3 | 9.4 | 1506.87 | 0.45952
9.4 | 9.5 | 1558.14 | 0.46015
9.5 | 9.6 | 1605.21 | 0.45924
9.6 | 9.7 | 1653.3118 | 0.45837
9.7 | 9.8 | 1690.0235 | 0.45421
9.8 | 9.9 | 1724.14 | 0.44934
9.9 | 10 | 1759.883 | 0.44489
10 | 10.1 | 1793.1973 | 0.43985
10.1 | 10.2 | 1825.6775 | 0.43465
10.2 | 10.3 | 1864.0855 | 0.43087
10.3 | 10.4 | 1892.34 | 0.42478
10.4 | 10.5 | 1915.14 | 0.41762
10.5 | 10.6 | 1945.25 | 0.41218
10.6 | 10.7 | 1985.23 | 0.40886
10.7 | 10.8 | 2000 | 0.40046
10.8 | 10.9 | 2000 | 0.38943
10.9 | 11 | 2000 | 0.37881
11 | 11.1 | 2000 | 0.36858
11.1 | 11.2 | 2000 | 0.3587
11.2 | 11.3 | 2000 | 0.34918
11.3 | 11.4 | 2000 | 0.33999
11.4 | 11.5 | 2000 | 0.33112
11.5 | 11.6 | 2000 | 0.32256
11.6 | 11.7 | 2000 | 0.31429
11.7 | 11.8 | 2000 | 0.3063
11.8 | 11.9 | 2000 | 0.29858
11.9 | 12 | 2000 | 0.29112
12 | 12.1 | 2000 | 0.2839
12.1 | 12.2 | 2000 | 0.27692
12.2 | 12.3 | 2000 | 0.27016
12.3 | 12.4 | 2000 | 0.26363
12.4 | 12.5 | 2000 | 0.2573
12.5 | 12.6 | 2000 | 0.25117
12.6 | 12.7 | 2000 | 0.24524
12.7 | 12.8 | 2000 | 0.23949
12.8 | 12.9 | 2000 | 0.23392
12.9 | 13 | 2000 | 0.22853
13 | 13.1 | 2000 | 0.22329
13.1 | 13.2 | 2000 | 0.21822
13.2 | 13.3 | 2000 | 0.2133
13.3 | 13.4 | 2000 | 0.20852
13.4 | 13.5 | 2000 | 0.20389
13.5 | 13.6 | 2000 | 0.19939
13.6 | 13.7 | 2000 | 0.19502
13.7 | 13.8 | 2000 | 0.19079
13.8 | 13.9 | 2000 | 0.18667
13.9 | 14 | 2000 | 0.18267
14 | 14.1 | 2000 | 0.17878
14.1 | 14.2 | 2000 | 0.175
14.2 | 14.3 | 2000 | 0.17133
14.3 | 14.4 | 2000 | 0.16776
14.4 | 14.5 | 2000 | 0.16429
14.5 | 14.6 | 2000 | 0.16092
14.6 | 14.7 | 2000 | 0.15763
14.7 | 14.8 | 2000 | 0.15444
14.8 | 14.9 | 2000 | 0.15133
14.9 | 15 | 2000 | 0.1483
15 | 15.1 | 2000 | 0.14536
15.1 | 15.2 | 2000 | 0.14249
15.2 | 15.3 | 2000 | 0.13969
15.3 | 15.4 | 2000 | 0.13697
15.4 | 15.5 | 2000 | 0.13432
15.5 | 15.6 | 2000 | 0.13174
15.6 | 15.7 | 2000 | 0.12922
15.7 | 15.8 | 2000 | 0.12677
15.8 | 15.9 | 2000 | 0.12438
15.9 | 16 | 2000 | 0.12204
16 | 16.1 | 2000 | 0.11977
16.1 | 16.2 | 2000 | 0.11755
16.2 | 16.3 | 2000 | 0.11539
16.3 | 16.4 | 2000 | 0.11328
16.4 | 16.5 | 2000 | 0.11122
16.5 | 16.6 | 2000 | 0.10921
16.6 | 16.7 | 2000 | 0.10725
16.7 | 16.8 | 2000 | 0.10533
16.8 | 16.9 | 2000 | 0.10346
16.9 | 17 | 2000 | 0.10164
17 | 17.1 | 2000 | 0.099853
17.1 | 17.2 | 2000 | 0.098111
17.2 | 17.3 | 2000 | 0.09641
17.3 | 17.4 | 2000 | 0.094748
17.4 | 17.5 | 2000 | 0.093123
17.5 | 17.6 | 2000 | 0.091536
17.6 | 17.7 | 2000 | 0.089985
17.7 | 17.8 | 2000 | 0.088468
17.8 | 17.9 | 2000 | 0.086985
17.9 | 18 | 2000 | 0.085536
18 | 18.1 | 2000 | 0.084118
18.1 | 18.2 | 2000 | 0.082731
18.2 | 18.3 | 2000 | 0.081375
18.3 | 18.4 | 2000 | 0.080048
18.4 | 18.5 | 2000 | 0.07875
18.5 | 18.6 | 2000 | 0.07748
18.6 | 18.7 | 2000 | 0.076237
18.7 | 18.8 | 2000 | 0.075021
18.8 | 18.9 | 2000 | 0.07383
18.9 | 19 | 2000 | 0.072664
19 | 19.1 | 2000 | 0.071523
19.1 | 19.2 | 2000 | 0.070405
19.2 | 19.3 | 2000 | 0.069311
19.3 | 19.4 | 2000 | 0.068239
19.4 | 19.5 | 2000 | 0.067189
19.5 | 19.6 | 2000 | 0.066161
19.6 | 19.7 | 2000 | 0.065154
19.7 | 19.8 | 2000 | 0.064166
19.8 | 19.9 | 2000 | 0.063199
19.9 | 20 | 2000 | 0.062251
20 | 20.1 | 2000 | 0.061322
20.1 | 25 | 0 | 0