## PATN_STD
Wind Speed From | Wind Speed To | Power (Kw) | Cp | Bercha
0 | 1.2 | 0 | 0 | Turbine Make | GAMESA
1.2 | 1.3 | 0 | 0 | Turbine Type | GAM97
1.3 | 1.4 | 0 | 0 | Cut in Speed | 3
1.4 | 1.5 | 0 | 0 | Cut Out Speed | 25
1.5 | 1.6 | 0 | 0 | Rated Speed | 14
1.6 | 1.7 | 0 | 0 | Swept area | 7390
1.7 | 1.8 | 0 | 0 | Air Density | 1.1083
1.8 | 1.9 | 0 | 0
1.9 | 2 | 0 | 0
2 | 2.1 | 0 | 0
2.1 | 2.2 | 0 | 0
2.2 | 2.3 | 0 | 0
2.3 | 2.4 | 0 | 0
2.4 | 2.5 | 0 | 0
2.5 | 2.6 | 4.9901 | 0.077984
2.6 | 2.7 | 7.0263 | 0.097615
2.7 | 2.8 | 10.0059 | 0.12413
2.8 | 2.9 | 12.1275 | 0.1349
2.9 | 3 | 15.7506 | 0.15769
3 | 3.1 | 20.7878 | 0.188
3.1 | 3.2 | 26.5072 | 0.21727
3.2 | 3.3 | 31.9173 | 0.23784
3.3 | 3.4 | 37.1293 | 0.25228
3.4 | 3.5 | 45.6995 | 0.28391
3.5 | 3.6 | 51.6254 | 0.29402
3.6 | 3.7 | 60.7943 | 0.31818
3.7 | 3.8 | 69.575 | 0.3354
3.8 | 3.9 | 78.6316 | 0.34991
3.9 | 4 | 88.2689 | 0.36335
4 | 4.1 | 99.2309 | 0.3786
4.1 | 4.2 | 110.3505 | 0.39096
4.2 | 4.3 | 121.6507 | 0.40094
4.3 | 4.4 | 133.744 | 0.41075
4.4 | 4.5 | 147.0949 | 0.42165
4.5 | 4.6 | 160.2514 | 0.42941
4.6 | 4.7 | 174.0868 | 0.43672
4.7 | 4.8 | 187.6287 | 0.44128
4.8 | 4.9 | 204.2132 | 0.45089
4.9 | 5 | 218.1532 | 0.45278
5 | 5.1 | 233.7329 | 0.45659
5.1 | 5.2 | 249.7737 | 0.45978
5.2 | 5.3 | 264.7714 | 0.4598
5.3 | 5.4 | 281.4191 | 0.46157
5.4 | 5.5 | 300.0255 | 0.46525
5.5 | 5.6 | 318.0945 | 0.46685
5.6 | 5.7 | 336.073 | 0.46729
5.7 | 5.8 | 355.099 | 0.46821
5.8 | 5.9 | 374.1472 | 0.46824
5.9 | 6 | 394.4537 | 0.46898
6 | 6.1 | 412.96 | 0.46791
6.1 | 6.2 | 434.7453 | 0.46862
6.2 | 6.3 | 458.01 | 0.46653
6.3 | 6.4 | 480.0622 | 0.46631
6.4 | 6.5 | 504.32 | 0.465
6.5 | 6.6 | 529.63 | 0.46453
6.6 | 6.7 | 555.65 | 0.46563
6.7 | 6.8 | 582.02 | 0.46193
6.8 | 6.9 | 609.78 | 0.46403
6.9 | 7 | 638.35 | 0.46481
7 | 7.1 | 668.15 | 0.46516
7.1 | 7.2 | 699 | 0.46734
7.2 | 7.3 | 730.68 | 0.46907
7.3 | 7.4 | 762.15 | 0.47224
7.4 | 7.5 | 796.18 | 0.47477
7.5 | 7.6 | 829.0547 | 0.47548
7.6 | 7.7 | 859.6802 | 0.47681
7.7 | 7.8 | 895.168 | 0.47785
7.8 | 7.9 | 932.2819 | 0.47824
7.9 | 8 | 966.5078 | 0.47696
8 | 8.1 | 1004.5436 | 0.47774
8.1 | 8.2 | 1040.8328 | 0.47762
8.2 | 8.3 | 1077.9462 | 0.47702
8.3 | 8.4 | 1113.5366 | 0.4767
8.4 | 8.5 | 1158.8929 | 0.47634
8.5 | 8.6 | 1194.3114 | 0.47487
8.6 | 8.7 | 1236.8636 | 0.47483
8.7 | 8.8 | 1278.8548 | 0.47422
8.8 | 8.9 | 1325.2359 | 0.47485
8.9 | 9 | 1369.1724 | 0.47424
9 | 9.1 | 1410.582 | 0.47248
9.1 | 9.2 | 1455.9953 | 0.47179
9.2 | 9.3 | 1499.2711 | 0.47014
9.3 | 9.4 | 1544.1007 | 0.46875
9.4 | 9.5 | 1590.9096 | 0.46771
9.5 | 9.6 | 1636.1172 | 0.46597
9.6 | 9.7 | 1677.3442 | 0.46294
9.7 | 9.8 | 1721.4317 | 0.46056
9.8 | 9.9 | 1766.0327 | 0.45818
9.9 | 10 | 1817.9809 | 0.45751
10 | 10.1 | 1858.5128 | 0.45381
10.1 | 10.2 | 1888.8081 | 0.44765
10.2 | 10.3 | 1915.677 | 0.44079
10.3 | 10.4 | 1938.7288 | 0.43323
10.4 | 10.5 | 1950 | 0.4233
10.5 | 10.6 | 1951 | 0.41153
10.6 | 10.7 | 1951.4091 | 0.40008
10.7 | 10.8 | 1951.8182 | 0.38905
10.8 | 10.9 | 1952.2273 | 0.37842
10.9 | 11 | 1952.6364 | 0.36818
11 | 11.1 | 1953.0455 | 0.3583
11.1 | 11.2 | 1953.4545 | 0.34878
11.2 | 11.3 | 1953.8636 | 0.33959
11.3 | 11.4 | 1954.2727 | 0.33072
11.4 | 11.5 | 1954.6818 | 0.32216
11.5 | 11.6 | 1955.0909 | 0.3139
11.6 | 11.7 | 1955.5 | 0.30591
11.7 | 11.8 | 1955.9091 | 0.2982
11.8 | 11.9 | 1956.3182 | 0.29074
11.9 | 12 | 1956.7273 | 0.28353
12 | 12.1 | 1957.1364 | 0.27656
12.1 | 12.2 | 1957.5455 | 0.26982
12.2 | 12.3 | 1957.9545 | 0.26329
12.3 | 12.4 | 1958.3636 | 0.25697
12.4 | 12.5 | 1958.7727 | 0.25086
12.5 | 12.6 | 1959.1818 | 0.24494
12.6 | 12.7 | 1959.5909 | 0.2392
12.7 | 12.8 | 1960 | 0.23365
12.8 | 12.9 | 1960 | 0.22821
12.9 | 13 | 1960 | 0.22295
13 | 13.1 | 1960 | 0.21784
13.1 | 13.2 | 1960 | 0.21289
13.2 | 13.3 | 1960 | 0.20809
13.3 | 13.4 | 1960 | 0.20343
13.4 | 13.5 | 1960 | 0.19891
13.5 | 13.6 | 1960 | 0.19452
13.6 | 13.7 | 1960 | 0.19026
13.7 | 13.8 | 1960 | 0.18613
13.8 | 13.9 | 1960 | 0.18211
13.9 | 14 | 1960 | 0.17821
14 | 14.1 | 1960 | 0.17442
14.1 | 14.2 | 1960 | 0.17073
14.2 | 14.3 | 1960 | 0.16715
14.3 | 14.4 | 1960 | 0.16367
14.4 | 14.5 | 1960 | 0.16028
14.5 | 14.6 | 1960 | 0.15699
14.6 | 14.7 | 1960 | 0.15378
14.7 | 14.8 | 1960 | 0.15067
14.8 | 14.9 | 1960 | 0.14763
14.9 | 15 | 1960 | 0.14468
15 | 15.1 | 1960 | 0.14181
15.1 | 15.2 | 1960 | 0.13901
15.2 | 15.3 | 1960 | 0.13628
15.3 | 15.4 | 1960 | 0.13363
15.4 | 15.5 | 1960 | 0.13104
15.5 | 15.6 | 1960 | 0.12852
15.6 | 15.7 | 1960 | 0.12607
15.7 | 15.8 | 1960 | 0.12367
15.8 | 15.9 | 1960 | 0.12134
15.9 | 16 | 1960 | 0.11906
16 | 16.1 | 1960 | 0.11684
16.1 | 16.2 | 1960 | 0.11468
16.2 | 16.3 | 1960 | 0.11257
16.3 | 16.4 | 1960 | 0.11051
16.4 | 16.5 | 1960 | 0.1085
16.5 | 16.6 | 1960 | 0.10654
16.6 | 16.7 | 1960 | 0.10463
16.7 | 16.8 | 1960 | 0.10276
16.8 | 16.9 | 1960 | 0.10093
16.9 | 17 | 1960 | 0.099154
17 | 17.1 | 1960 | 0.097414
17.1 | 17.2 | 1960 | 0.095715
17.2 | 17.3 | 1960 | 0.094055
17.3 | 17.4 | 1960 | 0.092434
17.4 | 17.5 | 1960 | 0.090849
17.5 | 17.6 | 1960 | 0.089301
17.6 | 17.7 | 1960 | 0.087787
17.7 | 17.8 | 1960 | 0.086308
17.8 | 17.9 | 1960 | 0.084861
17.9 | 18 | 1960 | 0.083447
18 | 18.1 | 1960 | 0.082064
18.1 | 18.2 | 1960 | 0.080711
18.2 | 18.3 | 1960 | 0.079388
18.3 | 18.4 | 1960 | 0.078094
18.4 | 18.5 | 1960 | 0.076827
18.5 | 18.6 | 1960 | 0.075588
18.6 | 18.7 | 1960 | 0.074375
18.7 | 18.8 | 1960 | 0.073189
18.8 | 18.9 | 1960 | 0.072027
18.9 | 19 | 1960 | 0.07089
19 | 19.1 | 1960 | 0.069776
19.1 | 19.2 | 1960 | 0.068686
19.2 | 19.3 | 1960 | 0.067618
19.3 | 19.4 | 1960 | 0.066573
19.4 | 19.5 | 1960 | 0.065549
19.5 | 19.6 | 1960 | 0.064545
19.6 | 19.7 | 1960 | 0.063562
19.7 | 19.8 | 1960 | 0.062599
19.8 | 19.9 | 1960 | 0.061656
19.9 | 20 | 1960 | 0.060731
20 | 20.1 | 0 | 0
20.1 | 25 | 0 | 0