## PATN_STD
Wind Speed From | Wind Speed To | Power (Kw) | Cp | Bercha
0 | 1.2 | 0 | 0 | Turbine Make | GAMESA
1.2 | 1.3 | 0 | 0 | Turbine Type | GAM97
1.3 | 1.4 | 0 | 0 | Cut in Speed | 3
1.4 | 1.5 | 0 | 0 | Cut Out Speed | 25
1.5 | 1.6 | 0 | 0 | Rated Speed | 14
1.6 | 1.7 | 0 | 0 | Swept area | 7390
1.7 | 1.8 | 0 | 0 | Air Density | 1.0964
1.8 | 1.9 | 0 | 0
1.9 | 2 | 0 | 0
2 | 2.1 | 0 | 0
2.1 | 2.2 | 0 | 0
2.2 | 2.3 | 0 | 0
2.3 | 2.4 | 0 | 0
2.4 | 2.5 | 0 | 0
2.5 | 2.6 | 3.01 | 0.047551
2.6 | 2.7 | 5.2 | 0.07303
2.7 | 2.8 | 8.15 | 0.10221
2.8 | 2.9 | 11.656 | 0.13107
2.9 | 3 | 15.35 | 0.15536
3 | 3.1 | 19.5134 | 0.1784
3.1 | 3.2 | 24.0273 | 0.19908
3.2 | 3.3 | 29.11 | 0.21928
3.3 | 3.4 | 34.4252 | 0.23646
3.4 | 3.5 | 40.1762 | 0.25232
3.5 | 3.6 | 48.4653 | 0.27903
3.6 | 3.7 | 55.9846 | 0.29619
3.7 | 3.8 | 65.0631 | 0.31706
3.8 | 3.9 | 74.563 | 0.33542
3.9 | 4 | 84.36 | 0.35104
4 | 4.1 | 94.6968 | 0.36523
4.1 | 4.2 | 106.4446 | 0.38123
4.2 | 4.3 | 118.9744 | 0.39639
4.3 | 4.4 | 132.3735 | 0.41097
4.4 | 4.5 | 145.2424 | 0.42087
4.5 | 4.6 | 158.6505 | 0.42975
4.6 | 4.7 | 171.7336 | 0.43551
4.7 | 4.8 | 185.9 | 0.44198
4.8 | 4.9 | 199.6262 | 0.44556
4.9 | 5 | 214.8936 | 0.45087
5 | 5.1 | 230.1026 | 0.45439
5.1 | 5.2 | 245.6701 | 0.45715
5.2 | 5.3 | 262.661 | 0.46111
5.3 | 5.4 | 278.96 | 0.46252
5.4 | 5.5 | 295.8579 | 0.46379
5.5 | 5.6 | 314.67 | 0.46686
5.6 | 5.7 | 332.6814 | 0.46761
5.7 | 5.8 | 352.6639 | 0.47006
5.8 | 5.9 | 371.68 | 0.47022
5.9 | 6 | 391.95 | 0.47108
6 | 6.1 | 412.96 | 0.47192
6.1 | 6.2 | 434.7453 | 0.47278
6.2 | 6.3 | 458.01 | 0.47437
6.3 | 6.4 | 480.0622 | 0.47391
6.4 | 6.5 | 504.32 | 0.47488
6.5 | 6.6 | 529.63 | 0.47605
6.6 | 6.7 | 555.65 | 0.47707
6.7 | 6.8 | 582.02 | 0.47767
6.8 | 6.9 | 609.78 | 0.4787
6.9 | 7 | 638.35 | 0.47965
7 | 7.1 | 668.15 | 0.48084
7.1 | 7.2 | 699 | 0.48208
7.2 | 7.3 | 730.68 | 0.48322
7.3 | 7.4 | 762.15 | 0.4836
7.4 | 7.5 | 796.18 | 0.48499
7.5 | 7.6 | 829.0547 | 0.48508
7.6 | 7.7 | 859.6802 | 0.48341
7.7 | 7.8 | 895.168 | 0.484
7.8 | 7.9 | 932.2819 | 0.48493
7.9 | 8 | 966.5078 | 0.48388
8 | 8.1 | 1004.5436 | 0.4843
8.1 | 8.2 | 1040.8328 | 0.48344
8.2 | 8.3 | 1077.9462 | 0.48258
8.3 | 8.4 | 1113.5366 | 0.48071
8.4 | 8.5 | 1158.8929 | 0.48264
8.5 | 8.6 | 1195.7909 | 0.48063
8.6 | 8.7 | 1235.2993 | 0.47939
8.7 | 8.8 | 1274.6214 | 0.47779
8.8 | 8.9 | 1321.2859 | 0.47859
8.9 | 9 | 1360.496 | 0.47637
9 | 9.1 | 1404.9157 | 0.47571
9.1 | 9.2 | 1446.2039 | 0.47372
9.2 | 9.3 | 1493.695 | 0.47349
9.3 | 9.4 | 1535.447 | 0.4712
9.4 | 9.5 | 1574.5837 | 0.46795
9.5 | 9.6 | 1615.6736 | 0.46516
9.6 | 9.7 | 1655.6248 | 0.46192
9.7 | 9.8 | 1698.3652 | 0.45934
9.8 | 9.9 | 1740.2547 | 0.45641
9.9 | 10 | 1776.3708 | 0.4519
10 | 10.1 | 1805.2924 | 0.44562
10.1 | 10.2 | 1841.9191 | 0.44129
10.2 | 10.3 | 1870.5963 | 0.43511
10.3 | 10.4 | 1896.7002 | 0.42845
10.4 | 10.5 | 1916.9362 | 0.42065
10.5 | 10.6 | 1935.4771 | 0.4127
10.6 | 10.7 | 1952.7821 | 0.40472
10.7 | 10.8 | 1960 | 0.39493
10.8 | 10.9 | 1960 | 0.38406
10.9 | 11 | 1960 | 0.37359
11 | 11.1 | 1960 | 0.36349
11.1 | 11.2 | 1960 | 0.35376
11.2 | 11.3 | 1960 | 0.34436
11.3 | 11.4 | 1960 | 0.3353
11.4 | 11.5 | 1960 | 0.32656
11.5 | 11.6 | 1960 | 0.31811
11.6 | 11.7 | 1960 | 0.30995
11.7 | 11.8 | 1960 | 0.30208
11.8 | 11.9 | 1960 | 0.29446
11.9 | 12 | 1960 | 0.2871
12 | 12.1 | 1960 | 0.27998
12.1 | 12.2 | 1960 | 0.2731
12.2 | 12.3 | 1960 | 0.26644
12.3 | 12.4 | 1960 | 0.25999
12.4 | 12.5 | 1960 | 0.25375
12.5 | 12.6 | 1960 | 0.24771
12.6 | 12.7 | 1960 | 0.24186
12.7 | 12.8 | 1960 | 0.23619
12.8 | 12.9 | 1960 | 0.2307
12.9 | 13 | 1960 | 0.22537
13 | 13.1 | 1960 | 0.22021
13.1 | 13.2 | 1960 | 0.21521
13.2 | 13.3 | 1960 | 0.21035
13.3 | 13.4 | 1960 | 0.20564
13.4 | 13.5 | 1960 | 0.20108
13.5 | 13.6 | 1960 | 0.19664
13.6 | 13.7 | 1960 | 0.19233
13.7 | 13.8 | 1960 | 0.18815
13.8 | 13.9 | 1960 | 0.18409
13.9 | 14 | 1960 | 0.18015
14 | 14.1 | 1960 | 0.17631
14.1 | 14.2 | 1960 | 0.17259
14.2 | 14.3 | 1960 | 0.16897
14.3 | 14.4 | 1960 | 0.16545
14.4 | 14.5 | 1960 | 0.16203
14.5 | 14.6 | 1960 | 0.1587
14.6 | 14.7 | 1960 | 0.15546
14.7 | 14.8 | 1960 | 0.15231
14.8 | 14.9 | 1960 | 0.14924
14.9 | 15 | 1960 | 0.14626
15 | 15.1 | 1960 | 0.14335
15.1 | 15.2 | 1960 | 0.14052
15.2 | 15.3 | 1960 | 0.13777
15.3 | 15.4 | 1960 | 0.13508
15.4 | 15.5 | 1960 | 0.13247
15.5 | 15.6 | 1960 | 0.12992
15.6 | 15.7 | 1960 | 0.12744
15.7 | 15.8 | 1960 | 0.12502
15.8 | 15.9 | 1960 | 0.12266
15.9 | 16 | 1960 | 0.12036
16 | 16.1 | 1960 | 0.11812
16.1 | 16.2 | 1960 | 0.11593
16.2 | 16.3 | 1960 | 0.1138
16.3 | 16.4 | 1960 | 0.11171
16.4 | 16.5 | 1960 | 0.10968
16.5 | 16.6 | 1960 | 0.1077
16.6 | 16.7 | 1960 | 0.10577
16.7 | 16.8 | 1960 | 0.10388
16.8 | 16.9 | 1960 | 0.10203
16.9 | 17 | 1960 | 0.10023
17 | 17.1 | 1960 | 0.098475
17.1 | 17.2 | 1960 | 0.096757
17.2 | 17.3 | 1960 | 0.09508
17.3 | 17.4 | 1960 | 0.09344
17.4 | 17.5 | 1960 | 0.091839
17.5 | 17.6 | 1960 | 0.090273
17.6 | 17.7 | 1960 | 0.088743
17.7 | 17.8 | 1960 | 0.087247
17.8 | 17.9 | 1960 | 0.085785
17.9 | 18 | 1960 | 0.084356
18 | 18.1 | 1960 | 0.082957
18.1 | 18.2 | 1960 | 0.08159
18.2 | 18.3 | 1960 | 0.080252
18.3 | 18.4 | 1960 | 0.078944
18.4 | 18.5 | 1960 | 0.077664
18.5 | 18.6 | 1960 | 0.076411
18.6 | 18.7 | 1960 | 0.075185
18.7 | 18.8 | 1960 | 0.073986
18.8 | 18.9 | 1960 | 0.072811
18.9 | 19 | 1960 | 0.071662
19 | 19.1 | 1960 | 0.070536
19.1 | 19.2 | 1960 | 0.069434
19.2 | 19.3 | 1960 | 0.068355
19.3 | 19.4 | 1960 | 0.067298
19.4 | 19.5 | 1960 | 0.066262
19.5 | 19.6 | 1960 | 0.065248
19.6 | 19.7 | 1960 | 0.064255
19.7 | 19.8 | 1960 | 0.063281
19.8 | 19.9 | 1960 | 0.062327
19.9 | 20 | 1960 | 0.061392
20 | 20.1 | 0 | 0
20.1 | 25 | 0 | 0