## CHAN(OTH)_MOD
Wind Speed From | Wind Speed To | Power (Kw) | Cp
0 | 1.2 | 0 | 0 | Turbine Make | GAMESA
1.2 | 1.3 | 0 | 0 | Turbine Type | GAM97
1.3 | 1.4 | 0 | 0 | Cut in Speed | 3
1.4 | 1.5 | 0 | 0 | Cut Out Speed | 25
1.5 | 1.6 | 0 | 0 | Rated Speed | 11
1.6 | 1.7 | 0 | 0 | Swept area | 7390
1.7 | 1.8 | 0 | 0 | Air Density | 1.101
1.8 | 1.9 | 0 | 0
1.9 | 2 | 0 | 0
2 | 2.1 | 0 | 0
2.1 | 2.2 | 0 | 0
2.2 | 2.3 | 0 | 0
2.3 | 2.4 | 0 | 0
2.4 | 2.5 | 0 | 0
2.5 | 2.6 | 1 | 0.013986
2.6 | 2.7 | 3 | 0.037465
2.7 | 2.8 | 5 | 0.055988
2.8 | 2.9 | 7 | 0.070551
2.9 | 3 | 9.4175 | 0.085738
3 | 3.1 | 12.1683 | 0.1004
3.1 | 3.2 | 16.8442 | 0.12636
3.2 | 3.3 | 23.571 | 0.16123
3.3 | 3.4 | 30.9719 | 0.1937
3.4 | 3.5 | 39.6659 | 0.22741
3.5 | 3.6 | 47.6036 | 0.2508
3.6 | 3.7 | 58.9401 | 0.28603
3.7 | 3.8 | 69.8128 | 0.31274
3.8 | 3.9 | 82.1805 | 0.34054
3.9 | 4 | 93.8868 | 0.3606
4 | 4.1 | 105.5882 | 0.37658
4.1 | 4.2 | 116.9794 | 0.38811
4.2 | 4.3 | 128.8988 | 0.39851
4.3 | 4.4 | 140.4742 | 0.40536
4.4 | 4.5 | 154.8634 | 0.41774
4.5 | 4.6 | 166.6504 | 0.42085
4.6 | 4.7 | 179.1115 | 0.42406
4.7 | 4.8 | 193.4833 | 0.43005
4.8 | 4.9 | 206.9619 | 0.43241
4.9 | 5 | 221.8038 | 0.43617
5 | 5.1 | 236.1261 | 0.43755
5.1 | 5.2 | 251.3752 | 0.43945
5.2 | 5.3 | 266.8765 | 0.44064
5.3 | 5.4 | 282.9977 | 0.44177
5.4 | 5.5 | 298.6158 | 0.44119
5.5 | 5.6 | 317.1966 | 0.44398
5.6 | 5.7 | 337.4676 | 0.44793
5.7 | 5.8 | 357 | 0.44976
5.8 | 5.9 | 384 | 0.45959
5.9 | 6 | 408.8575 | 0.46528
6 | 6.1 | 432.5541 | 0.46843
6.1 | 6.2 | 454.4297 | 0.46869
6.2 | 6.3 | 478.262 | 0.47016
6.3 | 6.4 | 498.8584 | 0.46777
6.4 | 6.5 | 526.4635 | 0.47122
6.5 | 6.6 | 546.9515 | 0.46764
6.6 | 6.7 | 579.1584 | 0.47334
6.7 | 6.8 | 602.115 | 0.47071
6.8 | 6.9 | 629.26 | 0.47085
6.9 | 7 | 668.0128 | 0.47873
7 | 7.1 | 685.9797 | 0.47112
7.1 | 7.2 | 723.5928 | 0.47654
7.2 | 7.3 | 761.2059 | 0.48099
7.3 | 7.4 | 798.8189 | 0.48456
7.4 | 7.5 | 836.432 | 0.48735
7.5 | 7.6 | 874.0451 | 0.48943
7.6 | 7.7 | 911.6582 | 0.49086
7.7 | 7.8 | 949.2713 | 0.49171
7.8 | 7.9 | 986.8844 | 0.49202
7.9 | 8 | 1024.4975 | 0.49186
8 | 8.1 | 1065.1422 | 0.49266
8.1 | 8.2 | 1113.3303 | 0.49634
8.2 | 8.3 | 1151.377 | 0.49497
8.3 | 8.4 | 1193.9636 | 0.49517
8.4 | 8.5 | 1229.6325 | 0.49217
8.5 | 8.6 | 1255 | 0.48501
8.6 | 8.7 | 1290 | 0.48154
8.7 | 8.8 | 1320 | 0.47613
8.8 | 8.9 | 1350 | 0.47072
8.9 | 9 | 1390.7858 | 0.46895
9 | 9.1 | 1414.7368 | 0.46148
9.1 | 9.2 | 1438.6878 | 0.45415
9.2 | 9.3 | 1462.6388 | 0.44698
9.3 | 9.4 | 1486.5898 | 0.43995
9.4 | 9.5 | 1510.5408 | 0.43307
9.5 | 9.6 | 1534.4919 | 0.42633
9.6 | 9.7 | 1558.4429 | 0.41973
9.7 | 9.8 | 1582.3939 | 0.41327
9.8 | 9.9 | 1606.3449 | 0.40694
9.9 | 10 | 1630.2959 | 0.40074
10 | 10.1 | 1654.2469 | 0.39467
10.1 | 10.2 | 1678.198 | 0.38872
10.2 | 10.3 | 1702.149 | 0.3829
10.3 | 10.4 | 1726.1 | 0.37719
10.4 | 10.5 | 1753.6 | 0.37236
10.5 | 10.6 | 1781.1 | 0.36759
10.6 | 10.7 | 1808.5795 | 0.3629
10.7 | 10.8 | 1820 | 0.35514
10.8 | 10.9 | 1837 | 0.34868
10.9 | 11 | 1849 | 0.34147
11 | 11.1 | 1862 | 0.33466
11.1 | 11.2 | 1878 | 0.32858
11.2 | 11.3 | 1901.3155 | 0.3239
11.3 | 11.4 | 1915 | 0.31773
11.4 | 11.5 | 1930 | 0.31193
11.5 | 11.6 | 1955 | 0.30787
11.6 | 11.7 | 1977.3191 | 0.30347
11.7 | 11.8 | 1983 | 0.29667
11.8 | 11.9 | 1990 | 0.29028
11.9 | 12 | 1995 | 0.28379
12 | 12.1 | 1997 | 0.27709
12.1 | 12.2 | 2000 | 0.27074
12.2 | 12.3 | 2000 | 0.26419
12.3 | 12.4 | 2000 | 0.25785
12.4 | 12.5 | 2000 | 0.25171
12.5 | 12.6 | 2000 | 0.24576
12.6 | 12.7 | 2000 | 0.24
12.7 | 12.8 | 2000 | 0.23442
12.8 | 12.9 | 2000 | 0.22901
12.9 | 13 | 2000 | 0.22377
13 | 13.1 | 2000 | 0.21868
13.1 | 13.2 | 2000 | 0.21375
13.2 | 13.3 | 2000 | 0.20896
13.3 | 13.4 | 2000 | 0.20432
13.4 | 13.5 | 2000 | 0.19981
13.5 | 13.6 | 2000 | 0.19544
13.6 | 13.7 | 2000 | 0.19119
13.7 | 13.8 | 2000 | 0.18706
13.8 | 13.9 | 2000 | 0.18306
13.9 | 14 | 2000 | 0.17916
14 | 14.1 | 2000 | 0.17538
14.1 | 14.2 | 2000 | 0.1717
14.2 | 14.3 | 2000 | 0.16812
14.3 | 14.4 | 2000 | 0.16464
14.4 | 14.5 | 2000 | 0.16126
14.5 | 14.6 | 2000 | 0.15797
14.6 | 14.7 | 2000 | 0.15477
14.7 | 14.8 | 2000 | 0.15165
14.8 | 14.9 | 2000 | 0.14862
14.9 | 15 | 2000 | 0.14566
15 | 15.1 | 2000 | 0.14279
15.1 | 15.2 | 2000 | 0.13999
15.2 | 15.3 | 2000 | 0.13726
15.3 | 15.4 | 2000 | 0.13461
15.4 | 15.5 | 2000 | 0.13202
15.5 | 15.6 | 2000 | 0.1295
15.6 | 15.7 | 2000 | 0.12704
15.7 | 15.8 | 2000 | 0.12464
15.8 | 15.9 | 2000 | 0.1223
15.9 | 16 | 2000 | 0.12002
16 | 16.1 | 2000 | 0.1178
16.1 | 16.2 | 2000 | 0.11563
16.2 | 16.3 | 2000 | 0.11352
16.3 | 16.4 | 2000 | 0.11145
16.4 | 16.5 | 2000 | 0.10944
16.5 | 16.6 | 2000 | 0.10747
16.6 | 16.7 | 2000 | 0.10556
16.7 | 16.8 | 2000 | 0.10368
16.8 | 16.9 | 2000 | 0.10185
16.9 | 17 | 2000 | 0.10006
17 | 17.1 | 2000 | 0.09832
17.1 | 17.2 | 2000 | 0.096615
17.2 | 17.3 | 2000 | 0.094949
17.3 | 17.4 | 2000 | 0.093321
17.4 | 17.5 | 2000 | 0.091731
17.5 | 17.6 | 2000 | 0.090176
17.6 | 17.7 | 2000 | 0.088656
17.7 | 17.8 | 2000 | 0.08717
17.8 | 17.9 | 2000 | 0.085717
17.9 | 18 | 2000 | 0.084297
18 | 18.1 | 2000 | 0.082907
18.1 | 18.2 | 2000 | 0.081548
18.2 | 18.3 | 2000 | 0.080219
18.3 | 18.4 | 2000 | 0.078918
18.4 | 18.5 | 2000 | 0.077645
18.5 | 18.6 | 2000 | 0.076399
18.6 | 18.7 | 2000 | 0.07518
18.7 | 18.8 | 2000 | 0.073987
18.8 | 18.9 | 2000 | 0.072819
18.9 | 19 | 2000 | 0.071675
19 | 19.1 | 2000 | 0.070555
19.1 | 19.2 | 2000 | 0.069458
19.2 | 19.3 | 2000 | 0.068384
19.3 | 19.4 | 2000 | 0.067332
19.4 | 19.5 | 2000 | 0.066302
19.5 | 19.6 | 2000 | 0.065292
19.6 | 19.7 | 2000 | 0.064303
19.7 | 19.8 | 2000 | 0.063333
19.8 | 19.9 | 2000 | 0.062383
19.9 | 20 | 0 | 0
20 | 20.1 | 0 | 0
20.1 | 25 | 0 | 0