## CHAN(OTH)_MOD
Wind Speed From | Wind Speed To | Power (Kw) | Cp
0 | 1.2 | 0 | 0 | Turbine Make | GAMESA
1.2 | 1.3 | 0 | 0 | Turbine Type | GAM97
1.3 | 1.4 | 0 | 0 | Cut in Speed | 3
1.4 | 1.5 | 0 | 0 | Cut Out Speed | 25
1.5 | 1.6 | 0 | 0 | Rated Speed | 11
1.6 | 1.7 | 0 | 0 | Swept area | 7390
1.7 | 1.8 | 0 | 0 | Air Density | 1.1077
1.8 | 1.9 | 0 | 0
1.9 | 2 | 0 | 0
2 | 2.1 | 0 | 0
2.1 | 2.2 | 0 | 0
2.2 | 2.3 | 0 | 0
2.3 | 2.4 | 0 | 0
2.4 | 2.5 | 0 | 0
2.5 | 2.6 | 7.7593 | 0.10786
2.6 | 2.7 | 8.6582 | 0.10747
2.7 | 2.8 | 9.2751 | 0.10323
2.8 | 2.9 | 10.9644 | 0.10984
2.9 | 3 | 13.0085 | 0.11771
3 | 3.1 | 15.7649 | 0.12929
3.1 | 3.2 | 20.4555 | 0.15252
3.2 | 3.3 | 25.7088 | 0.17478
3.3 | 3.4 | 33.558 | 0.2086
3.4 | 3.5 | 40.365 | 0.23002
3.5 | 3.6 | 50.0081 | 0.26188
3.6 | 3.7 | 60.004 | 0.28943
3.7 | 3.8 | 70.9021 | 0.3157
3.8 | 3.9 | 81.4016 | 0.33528
3.9 | 4 | 93.6764 | 0.35761
4 | 4.1 | 103.1521 | 0.36567
4.1 | 4.2 | 115.7008 | 0.38155
4.2 | 4.3 | 126.3096 | 0.38815
4.3 | 4.4 | 140.1783 | 0.40206
4.4 | 4.5 | 150.3043 | 0.40299
4.5 | 4.6 | 163.9395 | 0.4115
4.6 | 4.7 | 177.4327 | 0.41755
4.7 | 4.8 | 190.524 | 0.42091
4.8 | 4.9 | 204.999 | 0.42572
4.9 | 5 | 219.6278 | 0.42928
5 | 5.1 | 234.413 | 0.43175
5.1 | 5.2 | 249.6071 | 0.43372
5.2 | 5.3 | 266.054 | 0.43662
5.3 | 5.4 | 282.5366 | 0.43839
5.4 | 5.5 | 300.1004 | 0.4407
5.5 | 5.6 | 318.471 | 0.44307
5.6 | 5.7 | 338.0096 | 0.44593
5.7 | 5.8 | 355.6256 | 0.44532
5.8 | 5.9 | 377.7898 | 0.44943
5.9 | 6 | 413.2671 | 0.46746
6 | 6.1 | 433.6688 | 0.4668
6.1 | 6.2 | 458.9217 | 0.47046
6.2 | 6.3 | 483.2147 | 0.47215
6.3 | 6.4 | 504.8863 | 0.47056
6.4 | 6.5 | 532.023 | 0.47332
6.5 | 6.6 | 557.614 | 0.47388
6.6 | 6.7 | 583.8685 | 0.4743
6.7 | 6.8 | 607.3745 | 0.47195
6.8 | 6.9 | 655.5805 | 0.48758
6.9 | 7 | 669.7997 | 0.47711
7 | 7.1 | 698.7671 | 0.477
7.1 | 7.2 | 731.5377 | 0.47885
7.2 | 7.3 | 763.8447 | 0.47973
7.3 | 7.4 | 796.7153 | 0.48037
7.4 | 7.5 | 832.0167 | 0.48185
7.5 | 7.6 | 865.1498 | 0.48152
7.6 | 7.7 | 898.5449 | 0.48087
7.7 | 7.8 | 937.6938 | 0.48277
7.8 | 7.9 | 1035.7059 | 0.51324
7.9 | 8 | 1022.1804 | 0.48778
8 | 8.1 | 1063.4395 | 0.4889
8.1 | 8.2 | 1100.2978 | 0.48756
8.2 | 8.3 | 1140.478 | 0.48732
8.3 | 8.4 | 1176.5328 | 0.48499
8.4 | 8.5 | 1221.1892 | 0.48584
8.5 | 8.6 | 1264.3848 | 0.48568
8.6 | 8.7 | 1306.786 | 0.48485
8.7 | 8.8 | 1353.5308 | 0.48527
8.8 | 8.9 | 1398.6605 | 0.48474
8.9 | 9 | 1362.2638 | 0.45656
9 | 9.1 | 1409.7702 | 0.45708
9.1 | 9.2 | 1457.9355 | 0.45744
9.2 | 9.3 | 1498.377 | 0.45513
9.3 | 9.4 | 1551.8476 | 0.45649
9.4 | 9.5 | 1605.7791 | 0.45759
9.5 | 9.6 | 1648.6347 | 0.45528
9.6 | 9.7 | 1706.6068 | 0.45686
9.7 | 9.8 | 1742.2592 | 0.45227
9.8 | 9.9 | 1791.8552 | 0.45119
9.9 | 10 | 1831.5891 | 0.4475
10 | 10.1 | 1862.4271 | 0.44165
10.1 | 10.2 | 1883.7102 | 0.43369
10.2 | 10.3 | 1888.5557 | 0.42226
10.3 | 10.4 | 1893.4011 | 0.41125
10.4 | 10.5 | 1898.2465 | 0.40063
10.5 | 10.6 | 1903.0919 | 0.3904
10.6 | 10.7 | 1907.9373 | 0.38052
10.7 | 10.8 | 1912.7827 | 0.37099
10.8 | 10.9 | 1917.6281 | 0.36178
10.9 | 11 | 1922.4735 | 0.3529
11 | 11.1 | 1927.3189 | 0.34431
11.1 | 11.2 | 1932.1643 | 0.33601
11.2 | 11.3 | 1937.0097 | 0.32799
11.3 | 11.4 | 1941.8551 | 0.32023
11.4 | 11.5 | 1946.7005 | 0.31273
11.5 | 11.6 | 1951.5459 | 0.30547
11.6 | 11.7 | 1956.3913 | 0.29844
11.7 | 11.8 | 1961.2367 | 0.29164
11.8 | 11.9 | 1966.0822 | 0.28505
11.9 | 12 | 1970.9276 | 0.27867
12 | 12.1 | 1975.773 | 0.27249
12.1 | 12.2 | 1980.6184 | 0.26649
12.2 | 12.3 | 1985.4638 | 0.26068
12.3 | 12.4 | 1990.3092 | 0.25505
12.4 | 12.5 | 1995.1546 | 0.24958
12.5 | 12.6 | 2000 | 0.24428
12.6 | 12.7 | 2000 | 0.23855
12.7 | 12.8 | 2000 | 0.233
12.8 | 12.9 | 2000 | 0.22763
12.9 | 13 | 2000 | 0.22241
13 | 13.1 | 2000 | 0.21736
13.1 | 13.2 | 2000 | 0.21246
13.2 | 13.3 | 2000 | 0.2077
13.3 | 13.4 | 2000 | 0.20309
13.4 | 13.5 | 2000 | 0.19861
13.5 | 13.6 | 2000 | 0.19426
13.6 | 13.7 | 2000 | 0.19003
13.7 | 13.8 | 2000 | 0.18593
13.8 | 13.9 | 2000 | 0.18195
13.9 | 14 | 2000 | 0.17808
14 | 14.1 | 2000 | 0.17432
14.1 | 14.2 | 2000 | 0.17066
14.2 | 14.3 | 2000 | 0.1671
14.3 | 14.4 | 2000 | 0.16365
14.4 | 14.5 | 2000 | 0.16028
14.5 | 14.6 | 2000 | 0.15701
14.6 | 14.7 | 2000 | 0.15383
14.7 | 14.8 | 2000 | 0.15073
14.8 | 14.9 | 2000 | 0.14772
14.9 | 15 | 2000 | 0.14478
15 | 15.1 | 2000 | 0.14193
15.1 | 15.2 | 2000 | 0.13914
15.2 | 15.3 | 2000 | 0.13643
15.3 | 15.4 | 2000 | 0.13379
15.4 | 15.5 | 2000 | 0.13122
15.5 | 15.6 | 2000 | 0.12871
15.6 | 15.7 | 2000 | 0.12627
15.7 | 15.8 | 2000 | 0.12389
15.8 | 15.9 | 2000 | 0.12156
15.9 | 16 | 2000 | 0.1193
16 | 16.1 | 2000 | 0.11709
16.1 | 16.2 | 2000 | 0.11493
16.2 | 16.3 | 2000 | 0.11283
16.3 | 16.4 | 2000 | 0.11078
16.4 | 16.5 | 2000 | 0.10878
16.5 | 16.6 | 2000 | 0.10682
16.6 | 16.7 | 2000 | 0.10492
16.7 | 16.8 | 2000 | 0.10305
16.8 | 16.9 | 2000 | 0.10124
16.9 | 17 | 2000 | 0.09946
17 | 17.1 | 2000 | 0.097725
17.1 | 17.2 | 2000 | 0.09603
17.2 | 17.3 | 2000 | 0.094375
17.3 | 17.4 | 2000 | 0.092757
17.4 | 17.5 | 2000 | 0.091176
17.5 | 17.6 | 2000 | 0.08963
17.6 | 17.7 | 2000 | 0.08812
17.7 | 17.8 | 2000 | 0.086643
17.8 | 17.9 | 2000 | 0.085199
17.9 | 18 | 2000 | 0.083787
18 | 18.1 | 2000 | 0.082406
18.1 | 18.2 | 2000 | 0.081055
18.2 | 18.3 | 2000 | 0.079733
18.3 | 18.4 | 2000 | 0.07844
18.4 | 18.5 | 2000 | 0.077175
18.5 | 18.6 | 2000 | 0.075937
18.6 | 18.7 | 2000 | 0.074725
18.7 | 18.8 | 2000 | 0.073539
18.8 | 18.9 | 2000 | 0.072378
18.9 | 19 | 2000 | 0.071241
19 | 19.1 | 2000 | 0.070128
19.1 | 19.2 | 2000 | 0.069038
19.2 | 19.3 | 2000 | 0.067971
19.3 | 19.4 | 2000 | 0.066925
19.4 | 19.5 | 2000 | 0.065901
19.5 | 19.6 | 2000 | 0.064897
19.6 | 19.7 | 2000 | 0.063914
19.7 | 19.8 | 2000 | 0.06295
19.8 | 19.9 | 2000 | 0.062006
19.9 | 20 | 0 | 0
20 | 20.1 | 0 | 0
20.1 | 25 | 0 | 0