## PATN_STD
Wind Speed From | Wind Speed To | Power (Kw) | Cp
0 | 1.2 | 0 | 0 | Turbine Make | GAMESA
1.2 | 1.3 | 0 | 0 | Turbine Type | GAM97
1.3 | 1.4 | 0 | 0 | Cut in Speed | 3
1.4 | 1.5 | 0 | 0 | Cut Out Speed | 25
1.5 | 1.6 | 0 | 0 | Rated Speed | 11
1.6 | 1.7 | 0 | 0 | Swept area | 7390
1.7 | 1.8 | 0 | 0 | Air Density | 1.1
1.8 | 1.9 | 0 | 0
1.9 | 2 | 0 | 0
2 | 2.1 | 0 | 0
2.1 | 2.2 | 0 | 0
2.2 | 2.3 | 0 | 0
2.3 | 2.4 | 0 | 0
2.4 | 2.5 | 0 | 0
2.5 | 2.6 | 3.1239 | 0.049189
2.6 | 2.7 | 6.9329 | 0.097048
2.7 | 2.8 | 9.31 | 0.11637
2.8 | 2.9 | 11.68 | 0.13091
2.9 | 3 | 14.06 | 0.14184
3 | 3.1 | 18 | 0.16402
3.1 | 3.2 | 21.6898 | 0.17913
3.2 | 3.3 | 26.8806 | 0.20183
3.3 | 3.4 | 35.113 | 0.24039
3.4 | 3.5 | 41.2825 | 0.25842
3.5 | 3.6 | 49.0732 | 0.2816
3.6 | 3.7 | 57.1377 | 0.30131
3.7 | 3.8 | 69.2489 | 0.33636
3.8 | 3.9 | 79.4151 | 0.35608
3.9 | 4 | 88.2181 | 0.3659
4 | 4.1 | 101.1543 | 0.38886
4.1 | 4.2 | 112.6707 | 0.40221
4.2 | 4.3 | 123.5914 | 0.41042
4.3 | 4.4 | 135.5913 | 0.41958
4.4 | 4.5 | 148.2629 | 0.42822
4.5 | 4.6 | 162.3141 | 0.43824
4.6 | 4.7 | 173.9252 | 0.43962
4.7 | 4.8 | 189 | 0.44788
4.8 | 4.9 | 203.9426 | 0.45371
4.9 | 5 | 215.2688 | 0.45018
5 | 5.1 | 228.1068 | 0.44897
5.1 | 5.2 | 245 | 0.45441
5.2 | 5.3 | 262 | 0.45844
5.3 | 5.4 | 280.2575 | 0.46315
5.4 | 5.5 | 298.2056 | 0.46594
5.5 | 5.6 | 321.7849 | 0.47585
5.6 | 5.7 | 334.432 | 0.46853
5.7 | 5.8 | 353.6976 | 0.46989
5.8 | 5.9 | 373.7358 | 0.47127
5.9 | 6 | 392.4041 | 0.47008
6 | 6.1 | 413.8929 | 0.47144
6.1 | 6.2 | 437.05 | 0.47373
6.2 | 6.3 | 456.778 | 0.47154
6.3 | 6.4 | 483.1314 | 0.47538
6.4 | 6.5 | 503.7356 | 0.47278
6.5 | 6.6 | 524.3813 | 0.46979
6.6 | 6.7 | 556.6602 | 0.47638
6.7 | 6.8 | 584 | 0.47773
6.8 | 6.9 | 612 | 0.47887
6.9 | 7 | 640 | 0.47932
7 | 7.1 | 668 | 0.47915
7.1 | 7.2 | 695 | 0.47775
7.2 | 7.3 | 723.8206 | 0.47712
7.3 | 7.4 | 753.7024 | 0.47668
7.4 | 7.5 | 780 | 0.47358
7.5 | 7.6 | 819.9585 | 0.47819
7.6 | 7.7 | 853.3662 | 0.47829
7.7 | 7.8 | 886.6653 | 0.47784
7.8 | 7.9 | 921.942 | 0.47798
7.9 | 8 | 956.3243 | 0.47722
8 | 8.1 | 995.4447 | 0.47834
8.1 | 8.2 | 1030.4675 | 0.47706
8.2 | 8.3 | 1065.0207 | 0.47524
8.3 | 8.4 | 1099.5739 | 0.47313
8.4 | 8.5 | 1134.127 | 0.47078
8.5 | 8.6 | 1168.6802 | 0.4682
8.6 | 8.7 | 1203.2334 | 0.46542
8.7 | 8.8 | 1237.7866 | 0.46247
8.8 | 8.9 | 1272.3398 | 0.45935
8.9 | 9 | 1306.8929 | 0.4561
9 | 9.1 | 1341.4461 | 0.45273
9.1 | 9.2 | 1381.729 | 0.45112
9.2 | 9.3 | 1427.8729 | 0.45115
9.3 | 9.4 | 1468.5028 | 0.44918
9.4 | 9.5 | 1517.2353 | 0.44943
9.5 | 9.6 | 1553.5848 | 0.44582
9.6 | 9.7 | 1603.3607 | 0.44587
9.7 | 9.8 | 1639.6004 | 0.44199
9.8 | 9.9 | 1672.2623 | 0.43714
9.9 | 10 | 1696.8311 | 0.43025
10 | 10.1 | 1736.7357 | 0.42729
10.1 | 10.2 | 1762.0854 | 0.42078
10.2 | 10.3 | 1771.7628 | 0.41077
10.3 | 10.4 | 1836.9907 | 0.41361
10.4 | 10.5 | 1834.198 | 0.40118
10.5 | 10.6 | 1861.8665 | 0.39571
10.6 | 10.7 | 1872.1797 | 0.38674
10.7 | 10.8 | 1878.5167 | 0.37727
10.8 | 10.9 | 1929.1901 | 0.37679
10.9 | 11 | 1964 | 0.37313
11 | 11.1 | 1975.4637 | 0.36516
11.1 | 11.2 | 1988.5804 | 0.35774
11.2 | 11.3 | 1974.3759 | 0.34576
11.3 | 11.4 | 1994.2664 | 0.34005
11.4 | 11.5 | 2000 | 0.33213
11.5 | 11.6 | 2000 | 0.32354
11.6 | 11.7 | 2000 | 0.31525
11.7 | 11.8 | 2000 | 0.30723
11.8 | 11.9 | 2000 | 0.29949
11.9 | 12 | 2000 | 0.292
12 | 12.1 | 2000 | 0.28476
12.1 | 12.2 | 2000 | 0.27776
12.2 | 12.3 | 2000 | 0.27098
12.3 | 12.4 | 2000 | 0.26443
12.4 | 12.5 | 2000 | 0.25808
12.5 | 12.6 | 2000 | 0.25194
12.6 | 12.7 | 2000 | 0.24599
12.7 | 12.8 | 2000 | 0.24022
12.8 | 12.9 | 2000 | 0.23464
12.9 | 13 | 2000 | 0.22922
13 | 13.1 | 2000 | 0.22397
13.1 | 13.2 | 2000 | 0.21888
13.2 | 13.3 | 2000 | 0.21394
13.3 | 13.4 | 2000 | 0.20915
13.4 | 13.5 | 2000 | 0.20451
13.5 | 13.6 | 2000 | 0.2
13.6 | 13.7 | 2000 | 0.19562
13.7 | 13.8 | 2000 | 0.19136
13.8 | 13.9 | 2000 | 0.18723
13.9 | 14 | 2000 | 0.18322
14 | 14.1 | 2000 | 0.17932
14.1 | 14.2 | 2000 | 0.17554
14.2 | 14.3 | 2000 | 0.17185
14.3 | 14.4 | 2000 | 0.16827
14.4 | 14.5 | 2000 | 0.16479
14.5 | 14.6 | 2000 | 0.16141
14.6 | 14.7 | 2000 | 0.15811
14.7 | 14.8 | 2000 | 0.15491
14.8 | 14.9 | 2000 | 0.15179
14.9 | 15 | 2000 | 0.14875
15 | 15.1 | 2000 | 0.1458
15.1 | 15.2 | 2000 | 0.14292
15.2 | 15.3 | 2000 | 0.14012
15.3 | 15.4 | 2000 | 0.13739
15.4 | 15.5 | 2000 | 0.13473
15.5 | 15.6 | 2000 | 0.13214
15.6 | 15.7 | 2000 | 0.12961
15.7 | 15.8 | 2000 | 0.12715
15.8 | 15.9 | 2000 | 0.12475
15.9 | 16 | 2000 | 0.12241
16 | 16.1 | 2000 | 0.12013
16.1 | 16.2 | 2000 | 0.11791
16.2 | 16.3 | 2000 | 0.11574
16.3 | 16.4 | 2000 | 0.11362
16.4 | 16.5 | 2000 | 0.11156
16.5 | 16.6 | 2000 | 0.10954
16.6 | 16.7 | 2000 | 0.10757
16.7 | 16.8 | 2000 | 0.10565
16.8 | 16.9 | 2000 | 0.10378
16.9 | 17 | 2000 | 0.10194
17 | 17.1 | 2000 | 0.10016
17.1 | 17.2 | 2000 | 0.098409
17.2 | 17.3 | 2000 | 0.096702
17.3 | 17.4 | 2000 | 0.095035
17.4 | 17.5 | 2000 | 0.093406
17.5 | 17.6 | 2000 | 0.091814
17.6 | 17.7 | 2000 | 0.090258
17.7 | 17.8 | 2000 | 0.088737
17.8 | 17.9 | 2000 | 0.087249
17.9 | 18 | 2000 | 0.085795
18 | 18.1 | 2000 | 0.084373
18.1 | 18.2 | 2000 | 0.082983
18.2 | 18.3 | 2000 | 0.081622
18.3 | 18.4 | 2000 | 0.080292
18.4 | 18.5 | 2000 | 0.07899
18.5 | 18.6 | 2000 | 0.077716
18.6 | 18.7 | 2000 | 0.076469
18.7 | 18.8 | 2000 | 0.075249
18.8 | 18.9 | 2000 | 0.074054
18.9 | 19 | 2000 | 0.072885
19 | 19.1 | 2000 | 0.07174
19.1 | 19.2 | 2000 | 0.070619
19.2 | 19.3 | 2000 | 0.069522
19.3 | 19.4 | 2000 | 0.068446
19.4 | 19.5 | 2000 | 0.067393
19.5 | 19.6 | 2000 | 0.066362
19.6 | 19.7 | 2000 | 0.065351
19.7 | 19.8 | 2000 | 0.064361
19.8 | 19.9 | 2000 | 0.063391
19.9 | 20 | 2000 | 0.06244
20 | 20.1 | 0 | 0
20.1 | 25 | 0 | 0