## CHAN(OTH)_MOD
Wind Speed From | Wind Speed To | Power (Kw) | Cp
0 | 1.2 | 0 | 0 | Turbine Make | GAMESA
1.2 | 1.3 | 0 | 0 | Turbine Type | GAM97
1.3 | 1.4 | 0 | 0 | Cut in Speed | 3
1.4 | 1.5 | 0 | 0 | Cut Out Speed | 25
1.5 | 1.6 | 0 | 0 | Rated Speed | 11
1.6 | 1.7 | 0 | 0 | Swept area | 7390
1.7 | 1.8 | 0 | 0 | Air Density | 1.122
1.8 | 1.9 | 0 | 0
1.9 | 2 | 0 | 0
2 | 2.1 | 0 | 0
2.1 | 2.2 | 0 | 0
2.2 | 2.3 | 0 | 0
2.3 | 2.4 | 0 | 0
2.4 | 2.5 | 0 | 0
2.5 | 2.6 | 0 | 0
2.6 | 2.7 | 2.3153 | 0.031774
2.7 | 2.8 | 5.7881 | 0.070932
2.8 | 2.9 | 9.261 | 0.10176
2.9 | 3 | 13.3309 | 0.13184
3 | 3.1 | 16.4471 | 0.14693
3.1 | 3.2 | 19.8954 | 0.16109
3.2 | 3.3 | 26.8778 | 0.19785
3.3 | 3.4 | 34.2919 | 0.23017
3.4 | 3.5 | 43.218 | 0.26523
3.5 | 3.6 | 48 | 0.27004
3.6 | 3.7 | 57.157 | 0.2955
3.7 | 3.8 | 68.0287 | 0.32395
3.8 | 3.9 | 79.8568 | 0.35104
3.9 | 4 | 89.9525 | 0.36577
4 | 4.1 | 100.7369 | 0.37967
4.1 | 4.2 | 111.9936 | 0.39195
4.2 | 4.3 | 122.6692 | 0.39937
4.3 | 4.4 | 134.6847 | 0.40861
4.4 | 4.5 | 146.3631 | 0.41444
4.5 | 4.6 | 160.031 | 0.4236
4.6 | 4.7 | 171.9226 | 0.42604
4.7 | 4.8 | 186.3694 | 0.43299
4.8 | 4.9 | 200.2602 | 0.43678
4.9 | 5 | 214.7352 | 0.44026
5 | 5.1 | 229.2931 | 0.44246
5.1 | 5.2 | 242.8142 | 0.44153
5.2 | 5.3 | 259.788 | 0.44566
5.3 | 5.4 | 276.6214 | 0.44818
5.4 | 5.5 | 286.8682 | 0.43943
5.5 | 5.6 | 306.4934 | 0.44435
5.6 | 5.7 | 326.3104 | 0.44819
5.7 | 5.8 | 342.2834 | 0.44581
5.8 | 5.9 | 363.3959 | 0.44925
5.9 | 6 | 381.6997 | 0.44829
6 | 6.1 | 399.5809 | 0.44621
6.1 | 6.2 | 421.0825 | 0.44748
6.2 | 6.3 | 440.0493 | 0.44537
6.3 | 6.4 | 472.3345 | 0.45564
6.4 | 6.5 | 496.4087 | 0.45676
6.5 | 6.6 | 521.0654 | 0.45766
6.6 | 6.7 | 544.4801 | 0.45682
6.7 | 6.8 | 570.5418 | 0.45757
6.8 | 6.9 | 598.4456 | 0.45908
6.9 | 7 | 621.8339 | 0.45658
7 | 7.1 | 661.1337 | 0.46493
7.1 | 7.2 | 683.7453 | 0.4608
7.2 | 7.3 | 714.0032 | 0.46142
7.3 | 7.4 | 747.4352 | 0.46344
7.4 | 7.5 | 783.6001 | 0.46644
7.5 | 7.6 | 811.493 | 0.46397
7.6 | 7.7 | 841.06 | 0.46215
7.7 | 7.8 | 881.2076 | 0.46558
7.8 | 7.9 | 915.979 | 0.46558
7.9 | 8 | 952.1659 | 0.46583
8 | 8.1 | 988.0072 | 0.46546
8.1 | 8.2 | 1026.9752 | 0.46612
8.2 | 8.3 | 1056.8264 | 0.46233
8.3 | 8.4 | 1099.555 | 0.46385
8.4 | 8.5 | 1138.0261 | 0.46313
8.5 | 8.6 | 1182.8538 | 0.46459
8.6 | 8.7 | 1223.2484 | 0.46389
8.7 | 8.8 | 1267.1931 | 0.46417
8.8 | 8.9 | 1307.1829 | 0.46268
8.9 | 9 | 1349.0684 | 0.46159
9 | 9.1 | 1396.8588 | 0.46219
9.1 | 9.2 | 1439.4018 | 0.46073
9.2 | 9.3 | 1485.1263 | 0.46004
9.3 | 9.4 | 1525.4348 | 0.45744
9.4 | 9.5 | 1565.7434 | 0.4547
9.5 | 9.6 | 1606.0519 | 0.45184
9.6 | 9.7 | 1646.3604 | 0.44885
9.7 | 9.8 | 1686.6689 | 0.44577
9.8 | 9.9 | 1726.9775 | 0.44259
9.9 | 10 | 1767.286 | 0.43933
10 | 10.1 | 1807.5945 | 0.43601
10.1 | 10.2 | 1822.395 | 0.42665
10.2 | 10.3 | 1837.1954 | 0.41759
10.3 | 10.4 | 1851.9958 | 0.40881
10.4 | 10.5 | 1866.7962 | 0.4003
10.5 | 10.6 | 1881.5966 | 0.39206
10.6 | 10.7 | 1896.3971 | 0.38406
10.7 | 10.8 | 1911.1975 | 0.37631
10.8 | 10.9 | 1925.9979 | 0.36879
10.9 | 11 | 1940.7983 | 0.36149
11 | 11.1 | 1955.5987 | 0.3544
11.1 | 11.2 | 1970.3992 | 0.34752
11.2 | 11.3 | 1985.1996 | 0.34083
11.3 | 11.4 | 2000 | 0.33434
11.4 | 11.5 | 2000 | 0.32562
11.5 | 11.6 | 2000 | 0.3172
11.6 | 11.7 | 2000 | 0.30906
11.7 | 11.8 | 2000 | 0.30121
11.8 | 11.9 | 2000 | 0.29361
11.9 | 12 | 2000 | 0.28627
12 | 12.1 | 2000 | 0.27918
12.1 | 12.2 | 2000 | 0.27231
12.2 | 12.3 | 2000 | 0.26567
12.3 | 12.4 | 2000 | 0.25924
12.4 | 12.5 | 2000 | 0.25302
12.5 | 12.6 | 2000 | 0.247
12.6 | 12.7 | 2000 | 0.24116
12.7 | 12.8 | 2000 | 0.23551
12.8 | 12.9 | 2000 | 0.23003
12.9 | 13 | 2000 | 0.22473
13 | 13.1 | 2000 | 0.21958
13.1 | 13.2 | 2000 | 0.21459
13.2 | 13.3 | 2000 | 0.20975
13.3 | 13.4 | 2000 | 0.20505
13.4 | 13.5 | 2000 | 0.2005
13.5 | 13.6 | 2000 | 0.19607
13.6 | 13.7 | 2000 | 0.19178
13.7 | 13.8 | 2000 | 0.18761
13.8 | 13.9 | 2000 | 0.18356
13.9 | 14 | 2000 | 0.17963
14 | 14.1 | 2000 | 0.17581
14.1 | 14.2 | 2000 | 0.17209
14.2 | 14.3 | 2000 | 0.16848
14.3 | 14.4 | 2000 | 0.16497
14.4 | 14.5 | 2000 | 0.16156
14.5 | 14.6 | 2000 | 0.15824
14.6 | 14.7 | 2000 | 0.15501
14.7 | 14.8 | 2000 | 0.15187
14.8 | 14.9 | 2000 | 0.14881
14.9 | 15 | 2000 | 0.14584
15 | 15.1 | 2000 | 0.14294
15.1 | 15.2 | 2000 | 0.14012
15.2 | 15.3 | 2000 | 0.13737
15.3 | 15.4 | 2000 | 0.13469
15.4 | 15.5 | 2000 | 0.13209
15.5 | 15.6 | 2000 | 0.12955
15.6 | 15.7 | 2000 | 0.12707
15.7 | 15.8 | 2000 | 0.12466
15.8 | 15.9 | 2000 | 0.12231
15.9 | 16 | 2000 | 0.12001
16 | 16.1 | 2000 | 0.11778
16.1 | 16.2 | 2000 | 0.1156
16.2 | 16.3 | 2000 | 0.11347
16.3 | 16.4 | 2000 | 0.11139
16.4 | 16.5 | 2000 | 0.10937
16.5 | 16.6 | 2000 | 0.10739
16.6 | 16.7 | 2000 | 0.10546
16.7 | 16.8 | 2000 | 0.10358
16.8 | 16.9 | 2000 | 0.10174
16.9 | 17 | 2000 | 0.099945
17 | 17.1 | 2000 | 0.098192
17.1 | 17.2 | 2000 | 0.096479
17.2 | 17.3 | 2000 | 0.094806
17.3 | 17.4 | 2000 | 0.093172
17.4 | 17.5 | 2000 | 0.091575
17.5 | 17.6 | 2000 | 0.090014
17.6 | 17.7 | 2000 | 0.088488
17.7 | 17.8 | 2000 | 0.086997
17.8 | 17.9 | 2000 | 0.085539
17.9 | 18 | 2000 | 0.084113
18 | 18.1 | 2000 | 0.082719
18.1 | 18.2 | 2000 | 0.081356
18.2 | 18.3 | 2000 | 0.080022
18.3 | 18.4 | 2000 | 0.078717
18.4 | 18.5 | 2000 | 0.077441
18.5 | 18.6 | 2000 | 0.076192
18.6 | 18.7 | 2000 | 0.074969
18.7 | 18.8 | 2000 | 0.073773
18.8 | 18.9 | 2000 | 0.072602
18.9 | 19 | 2000 | 0.071456
19 | 19.1 | 2000 | 0.070333
19.1 | 19.2 | 2000 | 0.069235
19.2 | 19.3 | 2000 | 0.068158
19.3 | 19.4 | 2000 | 0.067104
19.4 | 19.5 | 2000 | 0.066072
19.5 | 19.6 | 2000 | 0.065061
19.6 | 19.7 | 2000 | 0.06407
19.7 | 19.8 | 2000 | 0.063099
19.8 | 19.9 | 2000 | 0.062148
19.9 | 20 | 2000 | 0.061216
20 | 20.1 | 0 | 0
20.1 | 25 | 0 | 0