## CHAN_MOD
Wind Speed From | Wind Speed To | Power (Kw) | Cp
0 | 1.2 | 0 | 0 | Turbine Make | GAMESA
1.2 | 1.3 | 0 | 0 | Turbine Type | GAM97
1.3 | 1.4 | 0 | 0 | Cut in Speed | 3
1.4 | 1.5 | 0 | 0 | Cut Out Speed | 25
1.5 | 1.6 | 0 | 0 | Rated Speed | 11
1.6 | 1.7 | 0 | 0 | Swept area | 7390
1.7 | 1.8 | 0 | 0 | Air Density | 1.101
1.8 | 1.9 | 0 | 0
1.9 | 2 | 0 | 0
2 | 2.1 | 0 | 0
2.1 | 2.2 | 0 | 0
2.2 | 2.3 | 0 | 0
2.3 | 2.4 | 0 | 0
2.4 | 2.5 | 0 | 0
2.5 | 2.6 | 4.6258 | 0.064695
2.6 | 2.7 | 6.4077 | 0.080022
2.7 | 2.8 | 7.4112 | 0.082987
2.8 | 2.9 | 8.0525 | 0.081159
2.9 | 3 | 10.1963 | 0.092827
3 | 3.1 | 12.2778 | 0.10131
3.1 | 3.2 | 16.3491 | 0.12264
3.2 | 3.3 | 21.0135 | 0.14373
3.3 | 3.4 | 28.472 | 0.17807
3.4 | 3.5 | 36.9581 | 0.21189
3.5 | 3.6 | 45.0892 | 0.23755
3.6 | 3.7 | 55.6559 | 0.27009
3.7 | 3.8 | 67.7004 | 0.30328
3.8 | 3.9 | 79.3175 | 0.32868
3.9 | 4 | 90.8992 | 0.34912
4 | 4.1 | 103.5492 | 0.36931
4.1 | 4.2 | 114.6756 | 0.38047
4.2 | 4.3 | 127.0565 | 0.39282
4.3 | 4.4 | 139.3859 | 0.40222
4.4 | 4.5 | 152.268 | 0.41074
4.5 | 4.6 | 165.4349 | 0.41778
4.6 | 4.7 | 179.2389 | 0.42436
4.7 | 4.8 | 192.4734 | 0.4278
4.8 | 4.9 | 207.0126 | 0.43252
4.9 | 5 | 221.2201 | 0.43502
5 | 5.1 | 236.9332 | 0.43905
5.1 | 5.2 | 252.8167 | 0.44197
5.2 | 5.3 | 270.0454 | 0.44587
5.3 | 5.4 | 285.879 | 0.44627
5.4 | 5.5 | 303.156 | 0.4479
5.5 | 5.6 | 319.9024 | 0.44777
5.6 | 5.7 | 339.8335 | 0.45107
5.7 | 5.8 | 356.4687 | 0.44909
5.8 | 5.9 | 377.2811 | 0.45155
5.9 | 6 | 401.9871 | 0.45746
6 | 6.1 | 426.6932 | 0.46209
6.1 | 6.2 | 451.3992 | 0.46557
6.2 | 6.3 | 476.1052 | 0.46804
6.3 | 6.4 | 500.8113 | 0.4696
6.4 | 6.5 | 525.5173 | 0.47038
6.5 | 6.6 | 550.2234 | 0.47044
6.6 | 6.7 | 574.9294 | 0.46988
6.7 | 6.8 | 599.6354 | 0.46877
6.8 | 6.9 | 624.3415 | 0.46717
6.9 | 7 | 649.0475 | 0.46514
7 | 7.1 | 673.7536 | 0.46273
7.1 | 7.2 | 698.4596 | 0.45998
7.2 | 7.3 | 736.0116 | 0.46507
7.3 | 7.4 | 772.956 | 0.46888
7.4 | 7.5 | 817.4312 | 0.47628
7.5 | 7.6 | 853.1839 | 0.47775
7.6 | 7.7 | 903.7583 | 0.48661
7.7 | 7.8 | 921.2415 | 0.47719
7.8 | 7.9 | 963.931 | 0.48058
7.9 | 8 | 1006.6204 | 0.48327
8 | 8.1 | 1049.3099 | 0.48534
8.1 | 8.2 | 1118.8136 | 0.49879
8.2 | 8.3 | 1158.8161 | 0.49817
8.3 | 8.4 | 1213.1469 | 0.50312
8.4 | 8.5 | 1252.6717 | 0.50139
8.5 | 8.6 | 1298.1613 | 0.50169
8.6 | 8.7 | 1318.0832 | 0.49202
8.7 | 8.8 | 1354.5945 | 0.48861
8.8 | 8.9 | 1391.1057 | 0.48505
8.9 | 9 | 1427.6169 | 0.48137
9 | 9.1 | 1464.1282 | 0.47759
9.1 | 9.2 | 1500.6394 | 0.47371
9.2 | 9.3 | 1537.1506 | 0.46975
9.3 | 9.4 | 1581.2276 | 0.46796
9.4 | 9.5 | 1623.0457 | 0.46533
9.5 | 9.6 | 1645.471 | 0.45717
9.6 | 9.7 | 1667.8963 | 0.44921
9.7 | 9.8 | 1690.3216 | 0.44146
9.8 | 9.9 | 1712.747 | 0.4339
9.9 | 10 | 1735.1723 | 0.42652
10 | 10.1 | 1757.5976 | 0.41933
10.1 | 10.2 | 1780.0229 | 0.41231
10.2 | 10.3 | 1802.4482 | 0.40546
10.3 | 10.4 | 1824.8735 | 0.39878
10.4 | 10.5 | 1847.2988 | 0.39225
10.5 | 10.6 | 1869.7241 | 0.38589
10.6 | 10.7 | 1892.1494 | 0.37967
10.7 | 10.8 | 1914.5747 | 0.37359
10.8 | 10.9 | 1937 | 0.36766
10.9 | 11 | 1945 | 0.3592
11 | 11.1 | 1952.4073 | 0.35091
11.1 | 11.2 | 1958 | 0.34258
11.2 | 11.3 | 1965 | 0.33475
11.3 | 11.4 | 1977.104 | 0.32803
11.4 | 11.5 | 1983 | 0.3205
11.5 | 11.6 | 1989 | 0.31323
11.6 | 11.7 | 1992 | 0.30572
11.7 | 11.8 | 1996.5327 | 0.2987
11.8 | 11.9 | 2000 | 0.29173
11.9 | 12 | 2000 | 0.2845
12 | 12.1 | 2000 | 0.27751
12.1 | 12.2 | 2000 | 0.27074
12.2 | 12.3 | 2000 | 0.26419
12.3 | 12.4 | 2000 | 0.25785
12.4 | 12.5 | 2000 | 0.25171
12.5 | 12.6 | 2000 | 0.24576
12.6 | 12.7 | 2000 | 0.24
12.7 | 12.8 | 2000 | 0.23442
12.8 | 12.9 | 2000 | 0.22901
12.9 | 13 | 2000 | 0.22377
13 | 13.1 | 2000 | 0.21868
13.1 | 13.2 | 2000 | 0.21375
13.2 | 13.3 | 2000 | 0.20896
13.3 | 13.4 | 2000 | 0.20432
13.4 | 13.5 | 2000 | 0.19981
13.5 | 13.6 | 2000 | 0.19544
13.6 | 13.7 | 2000 | 0.19119
13.7 | 13.8 | 2000 | 0.18706
13.8 | 13.9 | 2000 | 0.18306
13.9 | 14 | 2000 | 0.17916
14 | 14.1 | 2000 | 0.17538
14.1 | 14.2 | 2000 | 0.1717
14.2 | 14.3 | 2000 | 0.16812
14.3 | 14.4 | 2000 | 0.16464
14.4 | 14.5 | 2000 | 0.16126
14.5 | 14.6 | 2000 | 0.15797
14.6 | 14.7 | 2000 | 0.15477
14.7 | 14.8 | 2000 | 0.15165
14.8 | 14.9 | 2000 | 0.14862
14.9 | 15 | 2000 | 0.14566
15 | 15.1 | 2000 | 0.14279
15.1 | 15.2 | 2000 | 0.13999
15.2 | 15.3 | 2000 | 0.13726
15.3 | 15.4 | 2000 | 0.13461
15.4 | 15.5 | 2000 | 0.13202
15.5 | 15.6 | 2000 | 0.1295
15.6 | 15.7 | 2000 | 0.12704
15.7 | 15.8 | 2000 | 0.12464
15.8 | 15.9 | 2000 | 0.1223
15.9 | 16 | 2000 | 0.12002
16 | 16.1 | 2000 | 0.1178
16.1 | 16.2 | 2000 | 0.11563
16.2 | 16.3 | 2000 | 0.11352
16.3 | 16.4 | 2000 | 0.11145
16.4 | 16.5 | 2000 | 0.10944
16.5 | 16.6 | 2000 | 0.10747
16.6 | 16.7 | 2000 | 0.10556
16.7 | 16.8 | 2000 | 0.10368
16.8 | 16.9 | 2000 | 0.10185
16.9 | 17 | 2000 | 0.10006
17 | 17.1 | 2000 | 0.09832
17.1 | 17.2 | 2000 | 0.096615
17.2 | 17.3 | 2000 | 0.094949
17.3 | 17.4 | 2000 | 0.093321
17.4 | 17.5 | 2000 | 0.091731
17.5 | 17.6 | 2000 | 0.090176
17.6 | 17.7 | 2000 | 0.088656
17.7 | 17.8 | 2000 | 0.08717
17.8 | 17.9 | 2000 | 0.085717
17.9 | 18 | 2000 | 0.084297
18 | 18.1 | 2000 | 0.082907
18.1 | 18.2 | 2000 | 0.081548
18.2 | 18.3 | 2000 | 0.080219
18.3 | 18.4 | 2000 | 0.078918
18.4 | 18.5 | 2000 | 0.077645
18.5 | 18.6 | 2000 | 0.076399
18.6 | 18.7 | 2000 | 0.07518
18.7 | 18.8 | 2000 | 0.073987
18.8 | 18.9 | 2000 | 0.072819
18.9 | 19 | 2000 | 0.071675
19 | 19.1 | 2000 | 0.070555
19.1 | 19.2 | 2000 | 0.069458
19.2 | 19.3 | 2000 | 0.068384
19.3 | 19.4 | 2000 | 0.067332
19.4 | 19.5 | 2000 | 0.066302
19.5 | 19.6 | 2000 | 0.065292
19.6 | 19.7 | 2000 | 0.064303
19.7 | 19.8 | 2000 | 0.063333
19.8 | 19.9 | 2000 | 0.062383
19.9 | 20 | 0 | 0
20 | 20.1 | 0 | 0
20.1 | 25 | 0 | 0