## CHAN_MOD
Wind Speed From | Wind Speed To | Power (Kw) | Cp
0 | 1.2 | 0 | 0 | Turbine Make | GAMESA
1.2 | 1.3 | 0 | 0 | Turbine Type | GAM97
1.3 | 1.4 | 0 | 0 | Cut in Speed | 3
1.4 | 1.5 | 0 | 0 | Cut Out Speed | 25
1.5 | 1.6 | 0 | 0 | Rated Speed | 11
1.6 | 1.7 | 0 | 0 | Swept area | 7390
1.7 | 1.8 | 0 | 0 | Air Density | 1.1077
1.8 | 1.9 | 0 | 0
1.9 | 2 | 0 | 0
2 | 2.1 | 0 | 0
2.1 | 2.2 | 0 | 0
2.2 | 2.3 | 0 | 0
2.3 | 2.4 | 0 | 0
2.4 | 2.5 | 0 | 0
2.5 | 2.6 | 3 | 0.041703
2.6 | 2.7 | 5 | 0.062064
2.7 | 2.8 | 8 | 0.089039
2.8 | 2.9 | 10.1946 | 0.10213
2.9 | 3 | 12.0246 | 0.10881
3 | 3.1 | 14.9061 | 0.12225
3.1 | 3.2 | 18.6463 | 0.13903
3.2 | 3.3 | 24.1661 | 0.1643
3.3 | 3.4 | 30.9338 | 0.19229
3.4 | 3.5 | 38.2145 | 0.21776
3.5 | 3.6 | 47.0551 | 0.24641
3.6 | 3.7 | 55.985 | 0.27004
3.7 | 3.8 | 66.0267 | 0.29399
3.8 | 3.9 | 76.4168 | 0.31474
3.9 | 4 | 86.9044 | 0.33176
4 | 4.1 | 97.8578 | 0.3469
4.1 | 4.2 | 109.9988 | 0.36275
4.2 | 4.3 | 121.2421 | 0.37257
4.3 | 4.4 | 133.1533 | 0.38191
4.4 | 4.5 | 146.8198 | 0.39365
4.5 | 4.6 | 160.624 | 0.40318
4.6 | 4.7 | 172.8367 | 0.40673
4.7 | 4.8 | 187.6218 | 0.4145
4.8 | 4.9 | 202.962 | 0.42149
4.9 | 5 | 217.197 | 0.42453
5 | 5.1 | 233.0086 | 0.42917
5.1 | 5.2 | 248.383 | 0.43159
5.2 | 5.3 | 264.5259 | 0.43411
5.3 | 5.4 | 281.4857 | 0.43676
5.4 | 5.5 | 299.488 | 0.4398
5.5 | 5.6 | 317.9112 | 0.44229
5.6 | 5.7 | 335.4491 | 0.44255
5.7 | 5.8 | 355.0982 | 0.44466
5.8 | 5.9 | 375.8943 | 0.44717
5.9 | 6 | 395.6744 | 0.44756
6 | 6.1 | 417.3866 | 0.44928
6.1 | 6.2 | 439.1559 | 0.4502
6.2 | 6.3 | 461.8646 | 0.45129
6.3 | 6.4 | 484.7549 | 0.4518
6.4 | 6.5 | 505.5534 | 0.44977
6.5 | 6.6 | 530.4885 | 0.45082
6.6 | 6.7 | 552.5998 | 0.4489
6.7 | 6.8 | 573.7852 | 0.44585
6.8 | 6.9 | 596.7401 | 0.44381
6.9 | 7 | 618.5991 | 0.44063
7 | 7.1 | 645.1614 | 0.44041
7.1 | 7.2 | 683.3868 | 0.44733
7.2 | 7.3 | 722.2258 | 0.45359
7.3 | 7.4 | 761.3929 | 0.45907
7.4 | 7.5 | 799.4901 | 0.46301
7.5 | 7.6 | 835.8675 | 0.46522
7.6 | 7.7 | 875.3824 | 0.46848
7.7 | 7.8 | 917.0366 | 0.47214
7.8 | 7.9 | 948.7486 | 0.47015
7.9 | 8 | 978.0928 | 0.46674
8 | 8.1 | 1015.018 | 0.46664
8.1 | 8.2 | 1049.7845 | 0.46518
8.2 | 8.3 | 1083.6891 | 0.46306
8.3 | 8.4 | 1125.1071 | 0.46379
8.4 | 8.5 | 1164.3071 | 0.46321
8.5 | 8.6 | 1201.9357 | 0.46169
8.6 | 8.7 | 1247.7743 | 0.46296
8.7 | 8.8 | 1282.967 | 0.45997
8.8 | 8.9 | 1331.3744 | 0.46142
8.9 | 9 | 1372.2829 | 0.45992
9 | 9.1 | 1420.4491 | 0.46054
9.1 | 9.2 | 1430 | 0.44868
9.2 | 9.3 | 1437.566 | 0.43666
9.3 | 9.4 | 1482.4256 | 0.43607
9.4 | 9.5 | 1526.066 | 0.43488
9.5 | 9.6 | 1573.2013 | 0.43444
9.6 | 9.7 | 1617.2092 | 0.43293
9.7 | 9.8 | 1672.3836 | 0.43413
9.8 | 9.9 | 1795.3354 | 0.45207
9.9 | 10 | 1848.9994 | 0.45175
10 | 10.1 | 1885.6906 | 0.44717
10.1 | 10.2 | 1921.633 | 0.44242
10.2 | 10.3 | 1925.4503 | 0.43051
10.3 | 10.4 | 1937.3997 | 0.42081
10.4 | 10.5 | 1941.9632 | 0.40986
10.5 | 10.6 | 1950.4744 | 0.40012
10.6 | 10.7 | 1955.9268 | 0.39009
10.7 | 10.8 | 1958.0344 | 0.37976
10.8 | 10.9 | 1958.9937 | 0.36959
10.9 | 11 | 1976.2077 | 0.36276
11 | 11.1 | 1977.1267 | 0.35321
11.1 | 11.2 | 1976.556 | 0.34373
11.2 | 11.3 | 1973.0566 | 0.33409
11.3 | 11.4 | 1982.6353 | 0.32696
11.4 | 11.5 | 1987.1015 | 0.31922
11.5 | 11.6 | 1985.9115 | 0.31085
11.6 | 11.7 | 1989.8592 | 0.30355
11.7 | 11.8 | 1989.7582 | 0.29588
11.8 | 11.9 | 1984.6907 | 0.28775
11.9 | 12 | 1976.2078 | 0.27942
12 | 12.1 | 1994.3492 | 0.27505
12.1 | 12.2 | 1985.1037 | 0.2671
12.2 | 12.3 | 1989.5427 | 0.26122
12.3 | 12.4 | 1996.1333 | 0.25579
12.4 | 12.5 | 1993.456 | 0.24937
12.5 | 12.6 | 1988.9518 | 0.24293
12.6 | 12.7 | 1997.9588 | 0.23831
12.7 | 12.8 | 1996.5871 | 0.23261
12.8 | 12.9 | 2000 | 0.22763
12.9 | 13 | 2000 | 0.22241
13 | 13.1 | 2000 | 0.21736
13.1 | 13.2 | 2000 | 0.21246
13.2 | 13.3 | 2000 | 0.2077
13.3 | 13.4 | 2000 | 0.20309
13.4 | 13.5 | 2000 | 0.19861
13.5 | 13.6 | 2000 | 0.19426
13.6 | 13.7 | 2000 | 0.19003
13.7 | 13.8 | 2000 | 0.18593
13.8 | 13.9 | 2000 | 0.18195
13.9 | 14 | 2000 | 0.17808
14 | 14.1 | 2000 | 0.17432
14.1 | 14.2 | 2000 | 0.17066
14.2 | 14.3 | 2000 | 0.1671
14.3 | 14.4 | 2000 | 0.16365
14.4 | 14.5 | 2000 | 0.16028
14.5 | 14.6 | 2000 | 0.15701
14.6 | 14.7 | 2000 | 0.15383
14.7 | 14.8 | 2000 | 0.15073
14.8 | 14.9 | 2000 | 0.14772
14.9 | 15 | 2000 | 0.14478
15 | 15.1 | 2000 | 0.14193
15.1 | 15.2 | 2000 | 0.13914
15.2 | 15.3 | 2000 | 0.13643
15.3 | 15.4 | 2000 | 0.13379
15.4 | 15.5 | 2000 | 0.13122
15.5 | 15.6 | 2000 | 0.12871
15.6 | 15.7 | 2000 | 0.12627
15.7 | 15.8 | 2000 | 0.12389
15.8 | 15.9 | 2000 | 0.12156
15.9 | 16 | 2000 | 0.1193
16 | 16.1 | 2000 | 0.11709
16.1 | 16.2 | 2000 | 0.11493
16.2 | 16.3 | 2000 | 0.11283
16.3 | 16.4 | 2000 | 0.11078
16.4 | 16.5 | 2000 | 0.10878
16.5 | 16.6 | 2000 | 0.10682
16.6 | 16.7 | 2000 | 0.10492
16.7 | 16.8 | 2000 | 0.10305
16.8 | 16.9 | 2000 | 0.10124
16.9 | 17 | 2000 | 0.09946
17 | 17.1 | 2000 | 0.097725
17.1 | 17.2 | 2000 | 0.09603
17.2 | 17.3 | 2000 | 0.094375
17.3 | 17.4 | 2000 | 0.092757
17.4 | 17.5 | 2000 | 0.091176
17.5 | 17.6 | 2000 | 0.08963
17.6 | 17.7 | 2000 | 0.08812
17.7 | 17.8 | 2000 | 0.086643
17.8 | 17.9 | 2000 | 0.085199
17.9 | 18 | 2000 | 0.083787
18 | 18.1 | 2000 | 0.082406
18.1 | 18.2 | 2000 | 0.081055
18.2 | 18.3 | 2000 | 0.079733
18.3 | 18.4 | 2000 | 0.07844
18.4 | 18.5 | 2000 | 0.077175
18.5 | 18.6 | 2000 | 0.075937
18.6 | 18.7 | 2000 | 0.074725
18.7 | 18.8 | 2000 | 0.073539
18.8 | 18.9 | 2000 | 0.072378
18.9 | 19 | 2000 | 0.071241
19 | 19.1 | 2000 | 0.070128
19.1 | 19.2 | 2000 | 0.069038
19.2 | 19.3 | 2000 | 0.067971
19.3 | 19.4 | 2000 | 0.066925
19.4 | 19.5 | 2000 | 0.065901
19.5 | 19.6 | 2000 | 0.064897
19.6 | 19.7 | 2000 | 0.063914
19.7 | 19.8 | 2000 | 0.06295
19.8 | 19.9 | 2000 | 0.062006
19.9 | 20 | 0 | 0
20 | 20.1 | 0 | 0
20.1 | 25 | 0 | 0