## PATN_STD
Wind Speed From | Wind Speed To | Power (Kw) | Cp
0 | 1.2 | 0 | 0 | Turbine Make | GAMESA
1.2 | 1.3 | 0 | 0 | Turbine Type | GAM97
1.3 | 1.4 | 0 | 0 | Cut in Speed | 3
1.4 | 1.5 | 0 | 0 | Cut Out Speed | 25
1.5 | 1.6 | 0 | 0 | Rated Speed | 14
1.6 | 1.7 | 0 | 0 | Swept area | 7390
1.7 | 1.8 | 0 | 0 | Air Density | 1.0975
1.8 | 1.9 | 0 | 0
1.9 | 2 | 0 | 0
2 | 2.1 | 0 | 0
2.1 | 2.2 | 0 | 0
2.2 | 2.3 | 0 | 0
2.3 | 2.4 | 0 | 0
2.4 | 2.5 | 0 | 0
2.5 | 2.6 | 0 | 0
2.6 | 2.7 | 1.8 | 0.025254
2.7 | 2.8 | 5.4 | 0.067652
2.8 | 2.9 | 9 | 0.1011
2.9 | 3 | 14.3605 | 0.1452
3 | 3.1 | 20.1859 | 0.18436
3.1 | 3.2 | 24.3 | 0.20114
3.2 | 3.3 | 28.5883 | 0.21514
3.3 | 3.4 | 33.3 | 0.2285
3.4 | 3.5 | 40.16 | 0.25196
3.5 | 3.6 | 45.99 | 0.26451
3.6 | 3.7 | 53.1 | 0.28065
3.7 | 3.8 | 59.7103 | 0.29069
3.8 | 3.9 | 68.6754 | 0.30863
3.9 | 4 | 75.8612 | 0.31536
4 | 4.1 | 86.0214 | 0.33144
4.1 | 4.2 | 96.8499 | 0.34652
4.2 | 4.3 | 106.5584 | 0.35467
4.3 | 4.4 | 119.3017 | 0.37002
4.4 | 4.5 | 132.045 | 0.38225
4.5 | 4.6 | 144.7883 | 0.39181
4.6 | 4.7 | 157.5317 | 0.39909
4.7 | 4.8 | 170.275 | 0.40443
4.8 | 4.9 | 182.7 | 0.40738
4.9 | 5 | 199.6233 | 0.41841
5 | 5.1 | 218.712 | 0.43146
5.1 | 5.2 | 235.8045 | 0.43835
5.2 | 5.3 | 252.8971 | 0.44352
5.3 | 5.4 | 269.9896 | 0.4472
5.4 | 5.5 | 287.0821 | 0.44958
5.5 | 5.6 | 307.9137 | 0.45638
5.6 | 5.7 | 328.7452 | 0.46161
5.7 | 5.8 | 349.5768 | 0.46548
5.8 | 5.9 | 370.4083 | 0.46814
5.9 | 6 | 394.9789 | 0.47424
6 | 6.1 | 419.5495 | 0.47897
6.1 | 6.2 | 444.1201 | 0.48249
6.2 | 6.3 | 468.6907 | 0.48494
6.3 | 6.4 | 493.2612 | 0.48645
6.4 | 6.5 | 517.8318 | 0.48711
6.5 | 6.6 | 542.4024 | 0.48704
6.6 | 6.7 | 566.973 | 0.48631
6.7 | 6.8 | 591.5436 | 0.485
6.8 | 6.9 | 616.1142 | 0.48319
6.9 | 7 | 645.1657 | 0.48429
7 | 7.1 | 674.2173 | 0.48472
7.1 | 7.2 | 703.2688 | 0.48454
7.2 | 7.3 | 732.3203 | 0.48382
7.3 | 7.4 | 761.3719 | 0.48262
7.4 | 7.5 | 790.4234 | 0.481
7.5 | 7.6 | 819.4749 | 0.479
7.6 | 7.7 | 848.5265 | 0.47666
7.7 | 7.8 | 882.059 | 0.47644
7.8 | 7.9 | 915.5915 | 0.47577
7.9 | 8 | 939.7267 | 0.47
8 | 8.1 | 972.9272 | 0.46859
8.1 | 8.2 | 1006.1277 | 0.46685
8.2 | 8.3 | 1039.3282 | 0.46483
8.3 | 8.4 | 1072.5286 | 0.46255
8.4 | 8.5 | 1105.7291 | 0.46004
8.5 | 8.6 | 1138.9296 | 0.45732
8.6 | 8.7 | 1172.1301 | 0.45442
8.7 | 8.8 | 1205.3306 | 0.45137
8.8 | 8.9 | 1238.5311 | 0.44817
8.9 | 9 | 1283.71 | 0.44903
9 | 9.1 | 1331.1612 | 0.45028
9.1 | 9.2 | 1365.029 | 0.44668
9.2 | 9.3 | 1398.8968 | 0.443
9.3 | 9.4 | 1432.7646 | 0.43925
9.4 | 9.5 | 1466.6325 | 0.43543
9.5 | 9.6 | 1500.5003 | 0.43157
9.6 | 9.7 | 1534.3681 | 0.42766
9.7 | 9.8 | 1562.5623 | 0.42219
9.8 | 9.9 | 1590.7566 | 0.41678
9.9 | 10 | 1618.9508 | 0.41144
10 | 10.1 | 1630.8367 | 0.40215
10.1 | 10.2 | 1658.7518 | 0.39701
10.2 | 10.3 | 1686.6668 | 0.39193
10.3 | 10.4 | 1714.5819 | 0.38693
10.4 | 10.5 | 1742.497 | 0.38199
10.5 | 10.6 | 1752.401 | 0.37329
10.6 | 10.7 | 1762.3049 | 0.36488
10.7 | 10.8 | 1772.2089 | 0.35673
10.8 | 10.9 | 1782.1129 | 0.34886
10.9 | 11 | 1792.0168 | 0.34123
11 | 11.1 | 1801.9208 | 0.33384
11.1 | 11.2 | 1811.8247 | 0.32668
11.2 | 11.3 | 1821.7287 | 0.31975
11.3 | 11.4 | 1831.6327 | 0.31303
11.4 | 11.5 | 1841.5366 | 0.30651
11.5 | 11.6 | 1851.4406 | 0.30019
11.6 | 11.7 | 1861.3445 | 0.29406
11.7 | 11.8 | 1871.2485 | 0.28811
11.8 | 11.9 | 1881.1525 | 0.28233
11.9 | 12 | 1891.0564 | 0.27672
12 | 12.1 | 1900.9604 | 0.27128
12.1 | 12.2 | 1910.8644 | 0.26598
12.2 | 12.3 | 1920.7683 | 0.26084
12.3 | 12.4 | 1930.6723 | 0.25584
12.4 | 12.5 | 1940.5762 | 0.25098
12.5 | 12.6 | 1950.4802 | 0.24626
12.6 | 12.7 | 1960.3842 | 0.24166
12.7 | 12.8 | 1970.2881 | 0.23719
12.8 | 12.9 | 1980.1921 | 0.23284
12.9 | 13 | 1990.096 | 0.22861
13 | 13.1 | 2000 | 0.22448
13.1 | 13.2 | 2000 | 0.21938
13.2 | 13.3 | 2000 | 0.21443
13.3 | 13.4 | 2000 | 0.20963
13.4 | 13.5 | 2000 | 0.20497
13.5 | 13.6 | 2000 | 0.20045
13.6 | 13.7 | 2000 | 0.19606
13.7 | 13.8 | 2000 | 0.1918
13.8 | 13.9 | 2000 | 0.18766
13.9 | 14 | 2000 | 0.18364
14 | 14.1 | 2000 | 0.17973
14.1 | 14.2 | 2000 | 0.17594
14.2 | 14.3 | 2000 | 0.17224
14.3 | 14.4 | 2000 | 0.16866
14.4 | 14.5 | 2000 | 0.16517
14.5 | 14.6 | 2000 | 0.16177
14.6 | 14.7 | 2000 | 0.15847
14.7 | 14.8 | 2000 | 0.15526
14.8 | 14.9 | 2000 | 0.15213
14.9 | 15 | 2000 | 0.14909
15 | 15.1 | 2000 | 0.14613
15.1 | 15.2 | 2000 | 0.14325
15.2 | 15.3 | 2000 | 0.14044
15.3 | 15.4 | 2000 | 0.1377
15.4 | 15.5 | 2000 | 0.13504
15.5 | 15.6 | 2000 | 0.13244
15.6 | 15.7 | 2000 | 0.12991
15.7 | 15.8 | 2000 | 0.12744
15.8 | 15.9 | 2000 | 0.12504
15.9 | 16 | 2000 | 0.12269
16 | 16.1 | 2000 | 0.12041
16.1 | 16.2 | 2000 | 0.11818
16.2 | 16.3 | 2000 | 0.116
16.3 | 16.4 | 2000 | 0.11388
16.4 | 16.5 | 2000 | 0.11181
16.5 | 16.6 | 2000 | 0.10979
16.6 | 16.7 | 2000 | 0.10782
16.7 | 16.8 | 2000 | 0.10589
16.8 | 16.9 | 2000 | 0.10401
16.9 | 17 | 2000 | 0.10218
17 | 17.1 | 2000 | 0.10038
17.1 | 17.2 | 2000 | 0.098633
17.2 | 17.3 | 2000 | 0.096923
17.3 | 17.4 | 2000 | 0.095252
17.4 | 17.5 | 2000 | 0.093619
17.5 | 17.6 | 2000 | 0.092023
17.6 | 17.7 | 2000 | 0.090463
17.7 | 17.8 | 2000 | 0.088939
17.8 | 17.9 | 2000 | 0.087448
17.9 | 18 | 2000 | 0.085991
18 | 18.1 | 2000 | 0.084566
18.1 | 18.2 | 2000 | 0.083172
18.2 | 18.3 | 2000 | 0.081808
18.3 | 18.4 | 2000 | 0.080474
18.4 | 18.5 | 2000 | 0.079169
18.5 | 18.6 | 2000 | 0.077893
18.6 | 18.7 | 2000 | 0.076643
18.7 | 18.8 | 2000 | 0.07542
18.8 | 18.9 | 2000 | 0.074223
18.9 | 19 | 2000 | 0.073051
19 | 19.1 | 2000 | 0.071904
19.1 | 19.2 | 2000 | 0.07078
19.2 | 19.3 | 2000 | 0.06968
19.3 | 19.4 | 2000 | 0.068602
19.4 | 19.5 | 2000 | 0.067547
19.5 | 19.6 | 2000 | 0.066513
19.6 | 19.7 | 2000 | 0.0655
19.7 | 19.8 | 2000 | 0.064508
19.8 | 19.9 | 2000 | 0.063535
19.9 | 20 | 2000 | 0.062582
20 | 20.1 | 0 | 0
20.1 | 25 | 0 | 0