## PATN_STD
Wind Speed From | Wind Speed To | Power (Kw) | Cp
0 | 1.2 | 0 | 0 | Turbine Make | GAMESA
1.2 | 1.3 | 0 | 0 | Turbine Type | GAM97
1.3 | 1.4 | 0 | 0 | Cut in Speed | 3
1.4 | 1.5 | 0 | 0 | Cut Out Speed | 25
1.5 | 1.6 | 0 | 0 | Rated Speed | 11
1.6 | 1.7 | 0 | 0 | Swept area | 7390
1.7 | 1.8 | 0 | 0 | Air Density | 1.1
1.8 | 1.9 | 0 | 0
1.9 | 2 | 0 | 0
2 | 2.1 | 0 | 0
2.1 | 2.2 | 0 | 0
2.2 | 2.3 | 0 | 0
2.3 | 2.4 | 0 | 0
2.4 | 2.5 | 0 | 0
2.5 | 2.6 | 0 | 0
2.6 | 2.7 | 4.4889 | 0.062836
2.7 | 2.8 | 8.8802 | 0.111
2.8 | 2.9 | 9.9172 | 0.11115
2.9 | 3 | 14.9617 | 0.15093
3 | 3.1 | 17.3885 | 0.15845
3.1 | 3.2 | 23.1077 | 0.19084
3.2 | 3.3 | 25.2358 | 0.18948
3.3 | 3.4 | 32.7815 | 0.22443
3.4 | 3.5 | 38.0058 | 0.23791
3.5 | 3.6 | 46.7753 | 0.26841
3.6 | 3.7 | 56.8553 | 0.29982
3.7 | 3.8 | 67.1435 | 0.32613
3.8 | 3.9 | 73.9208 | 0.33144
3.9 | 4 | 86.8273 | 0.36013
4 | 4.1 | 99.2696 | 0.38162
4.1 | 4.2 | 105.8109 | 0.37772
4.2 | 4.3 | 121.7162 | 0.4042
4.3 | 4.4 | 129.8852 | 0.40193
4.4 | 4.5 | 148.1783 | 0.42798
4.5 | 4.6 | 159.1768 | 0.42977
4.6 | 4.7 | 174.1163 | 0.44011
4.7 | 4.8 | 188.2448 | 0.44609
4.8 | 4.9 | 200.4733 | 0.44599
4.9 | 5 | 221.99 | 0.46424
5 | 5.1 | 234.1478 | 0.46086
5.1 | 5.2 | 252.9515 | 0.46916
5.2 | 5.3 | 276.4834 | 0.48378
5.3 | 5.4 | 284.3089 | 0.46985
5.4 | 5.5 | 302.3593 | 0.47243
5.5 | 5.6 | 316.9558 | 0.46871
5.6 | 5.7 | 337.4699 | 0.47279
5.7 | 5.8 | 360.3383 | 0.47872
5.8 | 5.9 | 377.7065 | 0.47628
5.9 | 6 | 393.4602 | 0.47134
6 | 6.1 | 412.1329 | 0.46944
6.1 | 6.2 | 433.3981 | 0.46978
6.2 | 6.3 | 453.161 | 0.46781
6.3 | 6.4 | 479.3661 | 0.47167
6.4 | 6.5 | 497.1466 | 0.46659
6.5 | 6.6 | 518.0554 | 0.46412
6.6 | 6.7 | 534.5799 | 0.45748
6.7 | 6.8 | 564.1142 | 0.46146
6.8 | 6.9 | 593.013 | 0.46401
6.9 | 7 | 622.8496 | 0.46648
7 | 7.1 | 649.6362 | 0.46598
7.1 | 7.2 | 677.2191 | 0.46553
7.2 | 7.3 | 697.5564 | 0.45981
7.3 | 7.4 | 746.9198 | 0.47239
7.4 | 7.5 | 782.3139 | 0.47498
7.5 | 7.6 | 809.972 | 0.47237
7.6 | 7.7 | 857.0919 | 0.48037
7.7 | 7.8 | 892.1219 | 0.48078
7.8 | 7.9 | 948.9903 | 0.49201
7.9 | 8 | 962.2696 | 0.48018
8 | 8.1 | 1004.0474 | 0.48248
8.1 | 8.2 | 1042.6608 | 0.4827
8.2 | 8.3 | 1079.2358 | 0.48158
8.3 | 8.4 | 1109.4053 | 0.47736
8.4 | 8.5 | 1157.5692 | 0.48051
8.5 | 8.6 | 1198.1208 | 0.47999
8.6 | 8.7 | 1242.3928 | 0.48057
8.7 | 8.8 | 1282.6433 | 0.47923
8.8 | 8.9 | 1323.9579 | 0.47799
8.9 | 9 | 1371.4069 | 0.47862
9 | 9.1 | 1412.4828 | 0.4767
9.1 | 9.2 | 1457.2571 | 0.47578
9.2 | 9.3 | 1504.5547 | 0.47538
9.3 | 9.4 | 1548.2454 | 0.47357
9.4 | 9.5 | 1597.7646 | 0.47328
9.5 | 9.6 | 1642.4223 | 0.47131
9.6 | 9.7 | 1675.4458 | 0.46592
9.7 | 9.8 | 1732.7497 | 0.4671
9.8 | 9.9 | 1759.3717 | 0.45991
9.9 | 10 | 1726.5987 | 0.4378
10 | 10.1 | 1832.8435 | 0.45094
10.1 | 10.2 | 1867.6565 | 0.44599
10.2 | 10.3 | 1887.5719 | 0.43762
10.3 | 10.4 | 1909.721 | 0.42998
10.4 | 10.5 | 1933.9867 | 0.42301
10.5 | 10.6 | 1945.5796 | 0.4135
10.6 | 10.7 | 1960.5024 | 0.40499
10.7 | 10.8 | 1965 | 0.39464
10.8 | 10.9 | 1970 | 0.38476
10.9 | 11 | 1973 | 0.37484
11 | 11.1 | 1975 | 0.36507
11.1 | 11.2 | 1980 | 0.3562
11.2 | 11.3 | 1985 | 0.34762
11.3 | 11.4 | 1990.553 | 0.33942
11.4 | 11.5 | 2000 | 0.33213
11.5 | 11.6 | 2000 | 0.32354
11.6 | 11.7 | 2000 | 0.31525
11.7 | 11.8 | 2000 | 0.30723
11.8 | 11.9 | 2000 | 0.29949
11.9 | 12 | 2000 | 0.292
12 | 12.1 | 2000 | 0.28476
12.1 | 12.2 | 2000 | 0.27776
12.2 | 12.3 | 2000 | 0.27098
12.3 | 12.4 | 2000 | 0.26443
12.4 | 12.5 | 2000 | 0.25808
12.5 | 12.6 | 2000 | 0.25194
12.6 | 12.7 | 2000 | 0.24599
12.7 | 12.8 | 2000 | 0.24022
12.8 | 12.9 | 2000 | 0.23464
12.9 | 13 | 2000 | 0.22922
13 | 13.1 | 2000 | 0.22397
13.1 | 13.2 | 2000 | 0.21888
13.2 | 13.3 | 2000 | 0.21394
13.3 | 13.4 | 2000 | 0.20915
13.4 | 13.5 | 2000 | 0.20451
13.5 | 13.6 | 2000 | 0.2
13.6 | 13.7 | 2000 | 0.19562
13.7 | 13.8 | 2000 | 0.19136
13.8 | 13.9 | 2000 | 0.18723
13.9 | 14 | 2000 | 0.18322
14 | 14.1 | 2000 | 0.17932
14.1 | 14.2 | 2000 | 0.17554
14.2 | 14.3 | 2000 | 0.17185
14.3 | 14.4 | 2000 | 0.16827
14.4 | 14.5 | 2000 | 0.16479
14.5 | 14.6 | 2000 | 0.16141
14.6 | 14.7 | 2000 | 0.15811
14.7 | 14.8 | 2000 | 0.15491
14.8 | 14.9 | 2000 | 0.15179
14.9 | 15 | 2000 | 0.14875
15 | 15.1 | 2000 | 0.1458
15.1 | 15.2 | 2000 | 0.14292
15.2 | 15.3 | 2000 | 0.14012
15.3 | 15.4 | 2000 | 0.13739
15.4 | 15.5 | 2000 | 0.13473
15.5 | 15.6 | 2000 | 0.13214
15.6 | 15.7 | 2000 | 0.12961
15.7 | 15.8 | 2000 | 0.12715
15.8 | 15.9 | 2000 | 0.12475
15.9 | 16 | 2000 | 0.12241
16 | 16.1 | 2000 | 0.12013
16.1 | 16.2 | 2000 | 0.11791
16.2 | 16.3 | 2000 | 0.11574
16.3 | 16.4 | 2000 | 0.11362
16.4 | 16.5 | 2000 | 0.11156
16.5 | 16.6 | 2000 | 0.10954
16.6 | 16.7 | 2000 | 0.10757
16.7 | 16.8 | 2000 | 0.10565
16.8 | 16.9 | 2000 | 0.10378
16.9 | 17 | 2000 | 0.10194
17 | 17.1 | 2000 | 0.10016
17.1 | 17.2 | 2000 | 0.098409
17.2 | 17.3 | 2000 | 0.096702
17.3 | 17.4 | 2000 | 0.095035
17.4 | 17.5 | 2000 | 0.093406
17.5 | 17.6 | 2000 | 0.091814
17.6 | 17.7 | 2000 | 0.090258
17.7 | 17.8 | 2000 | 0.088737
17.8 | 17.9 | 2000 | 0.087249
17.9 | 18 | 2000 | 0.085795
18 | 18.1 | 2000 | 0.084373
18.1 | 18.2 | 2000 | 0.082983
18.2 | 18.3 | 2000 | 0.081622
18.3 | 18.4 | 2000 | 0.080292
18.4 | 18.5 | 2000 | 0.07899
18.5 | 18.6 | 2000 | 0.077716
18.6 | 18.7 | 2000 | 0.076469
18.7 | 18.8 | 2000 | 0.075249
18.8 | 18.9 | 2000 | 0.074054
18.9 | 19 | 2000 | 0.072885
19 | 19.1 | 2000 | 0.07174
19.1 | 19.2 | 2000 | 0.070619
19.2 | 19.3 | 2000 | 0.069522
19.3 | 19.4 | 2000 | 0.068446
19.4 | 19.5 | 2000 | 0.067393
19.5 | 19.6 | 2000 | 0.066362
19.6 | 19.7 | 2000 | 0.065351
19.7 | 19.8 | 2000 | 0.064361
19.8 | 19.9 | 2000 | 0.063391
19.9 | 20 | 2000 | 0.06244
20 | 20.1 | 0 | 0
20.1 | 25 | 0 | 0