## CHAN_MOD
Wind Speed From | Wind Speed To | Power (Kw) | Cp
0 | 1.2 | 0 | 0 | Turbine Make | GAMESA
1.2 | 1.3 | 0 | 0 | Turbine Type | GAM97
1.3 | 1.4 | 0 | 0 | Cut in Speed | 3
1.4 | 1.5 | 0 | 0 | Cut Out Speed | 25
1.5 | 1.6 | 0 | 0 | Rated Speed | 11
1.6 | 1.7 | 0 | 0 | Swept area | 7390
1.7 | 1.8 | 0 | 0 | Air Density | 1.122
1.8 | 1.9 | 0 | 0
1.9 | 2 | 0 | 0
2 | 2.1 | 0 | 0
2.1 | 2.2 | 0 | 0
2.2 | 2.3 | 0 | 0
2.3 | 2.4 | 0 | 0
2.4 | 2.5 | 0 | 0
2.5 | 2.6 | 0 | 0
2.6 | 2.7 | 1 | 0.013724
2.7 | 2.8 | 2 | 0.024509
2.8 | 2.9 | 5 | 0.05494
2.9 | 3 | 10 | 0.098901
3 | 3.1 | 14.273 | 0.12751
3.1 | 3.2 | 18.9184 | 0.15318
3.2 | 3.3 | 23.8419 | 0.1755
3.3 | 3.4 | 29.3479 | 0.19698
3.4 | 3.5 | 36.9015 | 0.22646
3.5 | 3.6 | 45.0439 | 0.25341
3.6 | 3.7 | 53.4018 | 0.27608
3.7 | 3.8 | 63.1189 | 0.30057
3.8 | 3.9 | 75.1851 | 0.3305
3.9 | 4 | 86.0455 | 0.34989
4 | 4.1 | 96.5593 | 0.36392
4.1 | 4.2 | 109.4172 | 0.38294
4.2 | 4.3 | 120.8904 | 0.39358
4.3 | 4.4 | 131.4951 | 0.39893
4.4 | 4.5 | 145.3668 | 0.41162
4.5 | 4.6 | 159.2385 | 0.42151
4.6 | 4.7 | 173.1102 | 0.42898
4.7 | 4.8 | 186.9819 | 0.43441
4.8 | 4.9 | 200.8536 | 0.43808
4.9 | 5 | 214.7253 | 0.44024
5 | 5.1 | 224.5259 | 0.43326
5.1 | 5.2 | 240.7042 | 0.43769
5.2 | 5.3 | 256.8824 | 0.44067
5.3 | 5.4 | 275.597 | 0.44652
5.4 | 5.5 | 294.5033 | 0.45113
5.5 | 5.6 | 313.4097 | 0.45438
5.6 | 5.7 | 332.316 | 0.45644
5.7 | 5.8 | 351.2224 | 0.45746
5.8 | 5.9 | 370.1287 | 0.45757
5.9 | 6 | 389.0351 | 0.4569
6 | 6.1 | 412.0209 | 0.46011
6.1 | 6.2 | 431.1163 | 0.45814
6.2 | 6.3 | 454.5 | 0.45999
6.3 | 6.4 | 479.75 | 0.46279
6.4 | 6.5 | 505 | 0.46467
6.5 | 6.6 | 528.0473 | 0.46379
6.6 | 6.7 | 550.3072 | 0.46171
6.7 | 6.8 | 572.567 | 0.45919
6.8 | 6.9 | 599.8439 | 0.46016
6.9 | 7 | 625.2393 | 0.45908
7 | 7.1 | 652.4343 | 0.45881
7.1 | 7.2 | 682.0413 | 0.45965
7.2 | 7.3 | 711.6482 | 0.4599
7.3 | 7.4 | 741.2552 | 0.45961
7.4 | 7.5 | 770.8622 | 0.45885
7.5 | 7.6 | 800.4692 | 0.45767
7.6 | 7.7 | 830.0761 | 0.45611
7.7 | 7.8 | 859.6831 | 0.45421
7.8 | 7.9 | 889.2901 | 0.45201
7.9 | 8 | 921.662 | 0.4509
8 | 8.1 | 960.8717 | 0.45268
8.1 | 8.2 | 990.3036 | 0.44948
8.2 | 8.3 | 1019.7356 | 0.44611
8.3 | 8.4 | 1049.1675 | 0.44259
8.4 | 8.5 | 1078.5995 | 0.43895
8.5 | 8.6 | 1108.0315 | 0.4352
8.6 | 8.7 | 1137.4634 | 0.43135
8.7 | 8.8 | 1166.8954 | 0.42743
8.8 | 8.9 | 1196.3273 | 0.42344
8.9 | 9 | 1237.8955 | 0.42355
9 | 9.1 | 1255.0682 | 0.41527
9.1 | 9.2 | 1284.4973 | 0.41115
9.2 | 9.3 | 1313.9264 | 0.40701
9.3 | 9.4 | 1343.3554 | 0.40284
9.4 | 9.5 | 1372.7845 | 0.39867
9.5 | 9.6 | 1402.2136 | 0.39449
9.6 | 9.7 | 1431.6427 | 0.39031
9.7 | 9.8 | 1461.0717 | 0.38614
9.8 | 9.9 | 1490.5008 | 0.38199
9.9 | 10 | 1519.9299 | 0.37784
10 | 10.1 | 1549.359 | 0.37372
10.1 | 10.2 | 1578.788 | 0.36962
10.2 | 10.3 | 1608.2171 | 0.36554
10.3 | 10.4 | 1637.6462 | 0.36149
10.4 | 10.5 | 1667.0753 | 0.35748
10.5 | 10.6 | 1696.5043 | 0.35349
10.6 | 10.7 | 1725.9334 | 0.34954
10.7 | 10.8 | 1755.3625 | 0.34563
10.8 | 10.9 | 1784.7915 | 0.34175
10.9 | 11 | 1794 | 0.33415
11 | 11.1 | 1807.4997 | 0.32756
11.1 | 11.2 | 1836.3517 | 0.32388
11.2 | 11.3 | 1856.8078 | 0.31879
11.3 | 11.4 | 1877.2638 | 0.31382
11.4 | 11.5 | 1897.7198 | 0.30897
11.5 | 11.6 | 1918.1759 | 0.30422
11.6 | 11.7 | 1938.6319 | 0.29958
11.7 | 11.8 | 1959.0879 | 0.29505
11.8 | 11.9 | 1979.544 | 0.29061
11.9 | 12 | 2000 | 0.28627
12 | 12.1 | 2000 | 0.27918
12.1 | 12.2 | 2000 | 0.27231
12.2 | 12.3 | 2000 | 0.26567
12.3 | 12.4 | 2000 | 0.25924
12.4 | 12.5 | 2000 | 0.25302
12.5 | 12.6 | 2000 | 0.247
12.6 | 12.7 | 2000 | 0.24116
12.7 | 12.8 | 2000 | 0.23551
12.8 | 12.9 | 2000 | 0.23003
12.9 | 13 | 2000 | 0.22473
13 | 13.1 | 2000 | 0.21958
13.1 | 13.2 | 2000 | 0.21459
13.2 | 13.3 | 2000 | 0.20975
13.3 | 13.4 | 2000 | 0.20505
13.4 | 13.5 | 2000 | 0.2005
13.5 | 13.6 | 2000 | 0.19607
13.6 | 13.7 | 2000 | 0.19178
13.7 | 13.8 | 2000 | 0.18761
13.8 | 13.9 | 2000 | 0.18356
13.9 | 14 | 2000 | 0.17963
14 | 14.1 | 2000 | 0.17581
14.1 | 14.2 | 2000 | 0.17209
14.2 | 14.3 | 2000 | 0.16848
14.3 | 14.4 | 2000 | 0.16497
14.4 | 14.5 | 2000 | 0.16156
14.5 | 14.6 | 2000 | 0.15824
14.6 | 14.7 | 2000 | 0.15501
14.7 | 14.8 | 2000 | 0.15187
14.8 | 14.9 | 2000 | 0.14881
14.9 | 15 | 2000 | 0.14584
15 | 15.1 | 2000 | 0.14294
15.1 | 15.2 | 2000 | 0.14012
15.2 | 15.3 | 2000 | 0.13737
15.3 | 15.4 | 2000 | 0.13469
15.4 | 15.5 | 2000 | 0.13209
15.5 | 15.6 | 2000 | 0.12955
15.6 | 15.7 | 2000 | 0.12707
15.7 | 15.8 | 2000 | 0.12466
15.8 | 15.9 | 2000 | 0.12231
15.9 | 16 | 2000 | 0.12001
16 | 16.1 | 2000 | 0.11778
16.1 | 16.2 | 2000 | 0.1156
16.2 | 16.3 | 2000 | 0.11347
16.3 | 16.4 | 2000 | 0.11139
16.4 | 16.5 | 2000 | 0.10937
16.5 | 16.6 | 2000 | 0.10739
16.6 | 16.7 | 2000 | 0.10546
16.7 | 16.8 | 2000 | 0.10358
16.8 | 16.9 | 2000 | 0.10174
16.9 | 17 | 2000 | 0.099945
17 | 17.1 | 2000 | 0.098192
17.1 | 17.2 | 2000 | 0.096479
17.2 | 17.3 | 2000 | 0.094806
17.3 | 17.4 | 2000 | 0.093172
17.4 | 17.5 | 2000 | 0.091575
17.5 | 17.6 | 2000 | 0.090014
17.6 | 17.7 | 2000 | 0.088488
17.7 | 17.8 | 2000 | 0.086997
17.8 | 17.9 | 2000 | 0.085539
17.9 | 18 | 2000 | 0.084113
18 | 18.1 | 2000 | 0.082719
18.1 | 18.2 | 2000 | 0.081356
18.2 | 18.3 | 2000 | 0.080022
18.3 | 18.4 | 2000 | 0.078717
18.4 | 18.5 | 2000 | 0.077441
18.5 | 18.6 | 2000 | 0.076192
18.6 | 18.7 | 2000 | 0.074969
18.7 | 18.8 | 2000 | 0.073773
18.8 | 18.9 | 2000 | 0.072602
18.9 | 19 | 2000 | 0.071456
19 | 19.1 | 2000 | 0.070333
19.1 | 19.2 | 2000 | 0.069235
19.2 | 19.3 | 2000 | 0.068158
19.3 | 19.4 | 2000 | 0.067104
19.4 | 19.5 | 2000 | 0.066072
19.5 | 19.6 | 2000 | 0.065061
19.6 | 19.7 | 2000 | 0.06407
19.7 | 19.8 | 2000 | 0.063099
19.8 | 19.9 | 2000 | 0.062148
19.9 | 20 | 2000 | 0.061216
20 | 20.1 | 0 | 0
20.1 | 25 | 0 | 0