## CHKD_MOD
Wind Speed From | Wind Speed To | Power (Kw) | Cp | 2017-09-01
0 | 1.2 | 0 | 0 | Turbine Make | GAMESA
1.2 | 1.3 | 0 | 0 | Turbine Type | GAM97
1.3 | 1.4 | 0 | 0 | Cut in Speed | 3
1.4 | 1.5 | 0 | 0 | Cut Out Speed | 25
1.5 | 1.6 | 0 | 0 | Rated Speed | 14
1.6 | 1.7 | 0 | 0 | Swept area | 7390
1.7 | 1.8 | 0 | 0 | Air Density | 1.0962
1.8 | 1.9 | 0 | 0
1.9 | 2 | 0 | 0
2 | 2.1 | 0 | 0
2.1 | 2.2 | 0 | 0
2.2 | 2.3 | 0 | 0
2.3 | 2.4 | 0 | 0
2.4 | 2.5 | 0 | 0
2.5 | 2.6 | 0.26772 | 0.0042302
2.6 | 2.7 | 6.8555 | 0.096299
2.7 | 2.8 | 8.73 | 0.1095
2.8 | 2.9 | 11.3926 | 0.12813
2.9 | 3 | 13.7368 | 0.13906
3 | 3.1 | 16.7983 | 0.15361
3.1 | 3.2 | 25.5361 | 0.21163
3.2 | 3.3 | 32.6211 | 0.24578
3.3 | 3.4 | 40.74 | 0.27989
3.4 | 3.5 | 47.0152 | 0.29533
3.5 | 3.6 | 53.94 | 0.31061
3.6 | 3.7 | 63.4474 | 0.33575
3.7 | 3.8 | 68.5004 | 0.33388
3.8 | 3.9 | 79.2616 | 0.35663
3.9 | 4 | 91.4754 | 0.38073
4 | 4.1 | 103.9114 | 0.40085
4.1 | 4.2 | 115.2667 | 0.41291
4.2 | 4.3 | 125.905 | 0.41956
4.3 | 4.4 | 135.778 | 0.42163
4.4 | 4.5 | 150.3681 | 0.43581
4.5 | 4.6 | 163.5096 | 0.44301
4.6 | 4.7 | 173.1059 | 0.43908
4.7 | 4.8 | 186.2577 | 0.44292
4.8 | 4.9 | 201.7335 | 0.45036
4.9 | 5 | 214.7058 | 0.45057
5 | 5.1 | 227.8267 | 0.44999
5.1 | 5.2 | 244.026 | 0.45418
5.2 | 5.3 | 257.9059 | 0.45285
5.3 | 5.4 | 273.7089 | 0.45391
5.4 | 5.5 | 291.6869 | 0.45734
5.5 | 5.6 | 310.8511 | 0.46128
5.6 | 5.7 | 327.193 | 0.45998
5.7 | 5.8 | 346.9486 | 0.46253
5.8 | 5.9 | 366.108 | 0.46326
5.9 | 6 | 385.788 | 0.46376
6 | 6.1 | 407 | 0.4652
6.1 | 6.2 | 428 | 0.46554
6.2 | 6.3 | 449 | 0.46513
6.3 | 6.4 | 471 | 0.46505
6.4 | 6.5 | 496 | 0.46714
6.5 | 6.6 | 521 | 0.46838
6.6 | 6.7 | 544 | 0.46717
6.7 | 6.8 | 570 | 0.4679
6.8 | 6.9 | 596 | 0.46798
6.9 | 7 | 621 | 0.46671
7 | 7.1 | 647 | 0.46571
7.1 | 7.2 | 676 | 0.46631
7.2 | 7.3 | 703 | 0.46501
7.3 | 7.4 | 736.637 | 0.46751
7.4 | 7.5 | 764.1454 | 0.46557
7.5 | 7.6 | 793.323 | 0.46427
7.6 | 7.7 | 828.2017 | 0.4658
7.7 | 7.8 | 858.5993 | 0.46432
7.8 | 7.9 | 892.8742 | 0.46453
7.9 | 8 | 927.3953 | 0.46439
8 | 8.1 | 963.0834 | 0.46441
8.1 | 8.2 | 996.0823 | 0.46275
8.2 | 8.3 | 1032.6206 | 0.46238
8.3 | 8.4 | 1075.1174 | 0.46422
8.4 | 8.5 | 1108.853 | 0.46189
8.5 | 8.6 | 1150.6184 | 0.46257
8.6 | 8.7 | 1191.0928 | 0.46233
8.7 | 8.8 | 1231.0965 | 0.46157
8.8 | 8.9 | 1270.0123 | 0.46011
8.9 | 9 | 1312.4256 | 0.45963
9 | 9.1 | 1350.5918 | 0.4574
9.1 | 9.2 | 1389.1547 | 0.45512
9.2 | 9.3 | 1432.0567 | 0.45405
9.3 | 9.4 | 1473.2311 | 0.45219
9.4 | 9.5 | 1510.1195 | 0.44888
9.5 | 9.6 | 1550.1464 | 0.44638
9.6 | 9.7 | 1586.4333 | 0.4427
9.7 | 9.8 | 1623.1647 | 0.43909
9.8 | 9.9 | 1663.2926 | 0.43631
9.9 | 10 | 1694.7344 | 0.43122
10 | 10.1 | 1720.6763 | 0.42482
10.1 | 10.2 | 1751.4905 | 0.41971
10.2 | 10.3 | 1778.0587 | 0.41367
10.3 | 10.4 | 1805.1131 | 0.40785
10.4 | 10.5 | 1831.7232 | 0.40203
10.5 | 10.6 | 1828.456 | 0.38996
10.6 | 10.7 | 1857.5513 | 0.38506
10.7 | 10.8 | 1867.5786 | 0.37638
10.8 | 10.9 | 1881.7137 | 0.3688
10.9 | 11 | 1891.8179 | 0.36066
11 | 11.1 | 1906.9655 | 0.35373
11.1 | 11.2 | 1907.7297 | 0.34439
11.2 | 11.3 | 1917.2152 | 0.33692
11.3 | 11.4 | 1917.7997 | 0.32815
11.4 | 11.5 | 1914.2972 | 0.31901
11.5 | 11.6 | 1917.9441 | 0.31135
11.6 | 11.7 | 1907.646 | 0.30174
11.7 | 11.8 | 1911.8835 | 0.29472
11.8 | 11.9 | 1915 | 0.28776
11.9 | 12 | 1920 | 0.2813
12 | 12.1 | 1925 | 0.27504
12.1 | 12.2 | 1932 | 0.26925
12.2 | 12.3 | 1940 | 0.26377
12.3 | 12.4 | 1945 | 0.25805
12.4 | 12.5 | 1950 | 0.25251
12.5 | 12.6 | 1954 | 0.247
12.6 | 12.7 | 1957 | 0.24154
12.7 | 12.8 | 1960 | 0.23624
12.8 | 12.9 | 1963 | 0.2311
12.9 | 13 | 1965 | 0.22599
13 | 13.1 | 1965 | 0.22082
13.1 | 13.2 | 1965 | 0.2158
13.2 | 13.3 | 1965 | 0.21093
13.3 | 13.4 | 1965 | 0.20621
13.4 | 13.5 | 1965 | 0.20163
13.5 | 13.6 | 1965 | 0.19718
13.6 | 13.7 | 1965 | 0.19286
13.7 | 13.8 | 1965 | 0.18867
13.8 | 13.9 | 1965 | 0.1846
13.9 | 14 | 1965 | 0.18064
14 | 14.1 | 1965 | 0.1768
14.1 | 14.2 | 1965 | 0.17306
14.2 | 14.3 | 1965 | 0.16943
14.3 | 14.4 | 1965 | 0.1659
14.4 | 14.5 | 1965 | 0.16247
14.5 | 14.6 | 1965 | 0.15913
14.6 | 14.7 | 1965 | 0.15589
14.7 | 14.8 | 1965 | 0.15273
14.8 | 14.9 | 1965 | 0.14965
14.9 | 15 | 1965 | 0.14666
15 | 15.1 | 1965 | 0.14374
15.1 | 15.2 | 1965 | 0.14091
15.2 | 15.3 | 1965 | 0.13815
15.3 | 15.4 | 1965 | 0.13545
15.4 | 15.5 | 1965 | 0.13283
15.5 | 15.6 | 1965 | 0.13028
15.6 | 15.7 | 1965 | 0.12779
15.7 | 15.8 | 1965 | 0.12536
15.8 | 15.9 | 1965 | 0.123
15.9 | 16 | 1965 | 0.12069
16 | 16.1 | 1965 | 0.11844
16.1 | 16.2 | 1965 | 0.11625
16.2 | 16.3 | 1965 | 0.11411
16.3 | 16.4 | 1965 | 0.11202
16.4 | 16.5 | 1965 | 0.10999
16.5 | 16.6 | 1965 | 0.108
16.6 | 16.7 | 1965 | 0.10606
16.7 | 16.8 | 1965 | 0.10416
16.8 | 16.9 | 1965 | 0.10231
16.9 | 17 | 1965 | 0.10051
17 | 17.1 | 1965 | 0.098746
17.1 | 17.2 | 1965 | 0.097024
17.2 | 17.3 | 1965 | 0.095341
17.3 | 17.4 | 1965 | 0.093697
17.4 | 17.5 | 1965 | 0.092091
17.5 | 17.6 | 1965 | 0.090522
17.6 | 17.7 | 1965 | 0.088987
17.7 | 17.8 | 1965 | 0.087488
17.8 | 17.9 | 1965 | 0.086021
17.9 | 18 | 1965 | 0.084588
18 | 18.1 | 1965 | 0.083186
18.1 | 18.2 | 1965 | 0.081815
18.2 | 18.3 | 1965 | 0.080473
18.3 | 18.4 | 1965 | 0.079161
18.4 | 18.5 | 1965 | 0.077878
18.5 | 18.6 | 1965 | 0.076622
18.6 | 18.7 | 1965 | 0.075392
18.7 | 18.8 | 1965 | 0.074189
18.8 | 18.9 | 1965 | 0.073012
18.9 | 19 | 1965 | 0.071859
19 | 19.1 | 1965 | 0.07073
19.1 | 19.2 | 1965 | 0.069625
19.2 | 19.3 | 1965 | 0.068543
19.3 | 19.4 | 1965 | 0.067483
19.4 | 19.5 | 1965 | 0.066445
19.5 | 19.6 | 1965 | 0.065428
19.6 | 19.7 | 1965 | 0.064431
19.7 | 19.8 | 1965 | 0.063455
19.8 | 19.9 | 1965 | 0.062499
19.9 | 20 | 1965 | 0.061561
20 | 25 | 0 | 0
25 | 50 | 0 | 0