## CHKD_MOD
Wind Speed From | Wind Speed To | Power (Kw) | Cp
0 | 1.2 | 0 | 0 | Turbine Make | GAMESA
1.2 | 1.3 | 0 | 0 | Turbine Type | GAM97
1.3 | 1.4 | 0 | 0 | Cut in Speed | 3
1.4 | 1.5 | 0 | 0 | Cut Out Speed | 25
1.5 | 1.6 | 0 | 0 | Rated Speed | 14
1.6 | 1.7 | 0 | 0 | Swept area | 7390
1.7 | 1.8 | 0 | 0 | Air Density | 1.1033
1.8 | 1.9 | 0 | 0
1.9 | 2 | 0 | 0
2 | 2.1 | 0 | 0
2.1 | 2.2 | 0 | 0
2.2 | 2.3 | 0 | 0
2.3 | 2.4 | 0 | 0
2.4 | 2.5 | 0 | 0
2.5 | 2.6 | 1 | 0.015699
2.6 | 2.7 | 2 | 0.027912
2.7 | 2.8 | 3 | 0.037386
2.8 | 2.9 | 6 | 0.067044
2.9 | 3 | 9.4649 | 0.095193
3 | 3.1 | 11.9368 | 0.10845
3.1 | 3.2 | 15.131 | 0.12459
3.2 | 3.3 | 19.4862 | 0.14587
3.3 | 3.4 | 24.7634 | 0.16903
3.4 | 3.5 | 32.3416 | 0.20184
3.5 | 3.6 | 42.152 | 0.24116
3.6 | 3.7 | 51.0161 | 0.26822
3.7 | 3.8 | 61.2633 | 0.29667
3.8 | 3.9 | 72.1345 | 0.32246
3.9 | 4 | 85.0995 | 0.3519
4 | 4.1 | 99.3441 | 0.38076
4.1 | 4.2 | 112.3779 | 0.39996
4.2 | 4.3 | 123.7477 | 0.40971
4.3 | 4.4 | 134.8469 | 0.41603
4.4 | 4.5 | 148.9302 | 0.42885
4.5 | 4.6 | 161.2758 | 0.43413
4.6 | 4.7 | 175.1598 | 0.44141
4.7 | 4.8 | 188.0863 | 0.44437
4.8 | 4.9 | 202.1668 | 0.4484
4.9 | 5 | 216.7502 | 0.45191
5 | 5.1 | 230.7284 | 0.45277
5.1 | 5.2 | 246.3834 | 0.4556
5.2 | 5.3 | 263.6109 | 0.45987
5.3 | 5.4 | 279.4986 | 0.46051
5.4 | 5.5 | 296.6474 | 0.46211
5.5 | 5.6 | 314.5882 | 0.46381
5.6 | 5.7 | 334.0642 | 0.46661
5.7 | 5.8 | 354.2555 | 0.46922
5.8 | 5.9 | 372.1857 | 0.46791
5.9 | 6 | 394.1337 | 0.47073
6 | 6.1 | 412.11 | 0.468
6.1 | 6.2 | 434.8274 | 0.46991
6.2 | 6.3 | 455.4066 | 0.46871
6.3 | 6.4 | 479.4564 | 0.47034
6.4 | 6.5 | 507.04 | 0.47445
6.5 | 6.6 | 530.784 | 0.47409
6.6 | 6.7 | 554.7943 | 0.47335
6.7 | 6.8 | 583.7789 | 0.47611
6.8 | 6.9 | 609.778 | 0.4757
6.9 | 7 | 638.3915 | 0.47668
7 | 7.1 | 666.7988 | 0.47685
7.1 | 7.2 | 694.2558 | 0.4758
7.2 | 7.3 | 725.2043 | 0.47659
7.3 | 7.4 | 753.9786 | 0.47542
7.4 | 7.5 | 790.7584 | 0.47867
7.5 | 7.6 | 816.1583 | 0.47454
7.6 | 7.7 | 851.4437 | 0.47577
7.7 | 7.8 | 891.1313 | 0.4788
7.8 | 7.9 | 923.6719 | 0.47744
7.9 | 8 | 952.0315 | 0.47365
8 | 8.1 | 987.0445 | 0.47288
8.1 | 8.2 | 1027.6958 | 0.47434
8.2 | 8.3 | 1060.0301 | 0.47159
8.3 | 8.4 | 1099.4743 | 0.47167
8.4 | 8.5 | 1134.2231 | 0.4694
8.5 | 8.6 | 1179.5233 | 0.47112
8.6 | 8.7 | 1215.23 | 0.46865
8.7 | 8.8 | 1258.3406 | 0.46873
8.8 | 8.9 | 1287.8349 | 0.46355
8.9 | 9 | 1339.0928 | 0.46593
9 | 9.1 | 1384.4022 | 0.46582
9.1 | 9.2 | 1431.3408 | 0.46591
9.2 | 9.3 | 1470.6534 | 0.46327
9.3 | 9.4 | 1510.9057 | 0.46076
9.4 | 9.5 | 1530.1754 | 0.4519
9.5 | 9.6 | 1593.8417 | 0.45599
9.6 | 9.7 | 1626.16 | 0.45085
9.7 | 9.8 | 1678.4733 | 0.45111
9.8 | 9.9 | 1718.78 | 0.44795
9.9 | 10 | 1760 | 0.44493
10 | 10.1 | 1798 | 0.44104
10.1 | 10.2 | 1834.1563 | 0.43667
10.2 | 10.3 | 1845.1619 | 0.4265
10.3 | 10.4 | 1856.8467 | 0.41682
10.4 | 10.5 | 1868.7102 | 0.4075
10.5 | 10.6 | 1892.7904 | 0.40107
10.6 | 10.7 | 1925.404 | 0.39654
10.7 | 10.8 | 1921.4658 | 0.38474
10.8 | 10.9 | 1932.7521 | 0.37635
10.9 | 11 | 1943 | 0.36803
11 | 11.1 | 1954.675 | 0.36023
11.1 | 11.2 | 1960 | 0.35154
11.2 | 11.3 | 1964.9919 | 0.34308
11.3 | 11.4 | 1970 | 0.3349
11.4 | 11.5 | 1978 | 0.32749
11.5 | 11.6 | 1985 | 0.32015
11.6 | 11.7 | 1988.1964 | 0.31244
11.7 | 11.8 | 1990 | 0.30478
11.8 | 11.9 | 1992.8438 | 0.29752
11.9 | 12 | 1998.4262 | 0.29089
12 | 12.1 | 1997 | 0.28348
12.1 | 12.2 | 1996.7833 | 0.27648
12.2 | 12.3 | 1998.66 | 0.26999
12.3 | 12.4 | 1997.83 | 0.26335
12.4 | 12.5 | 1996.9975 | 0.25692
12.5 | 12.6 | 1997.8133 | 0.2509
12.6 | 12.7 | 2000 | 0.24525
12.7 | 12.8 | 2000 | 0.2395
12.8 | 12.9 | 2000 | 0.23393
12.9 | 13 | 2000 | 0.22853
13 | 13.1 | 2000 | 0.2233
13.1 | 13.2 | 2000 | 0.21822
13.2 | 13.3 | 2000 | 0.2133
13.3 | 13.4 | 2000 | 0.20853
13.4 | 13.5 | 2000 | 0.20389
13.5 | 13.6 | 2000 | 0.19939
13.6 | 13.7 | 2000 | 0.19503
13.7 | 13.8 | 2000 | 0.19079
13.8 | 13.9 | 2000 | 0.18667
13.9 | 14 | 2000 | 0.18267
14 | 14.1 | 2000 | 0.17878
14.1 | 14.2 | 2000 | 0.17501
14.2 | 14.3 | 2000 | 0.17134
14.3 | 14.4 | 2000 | 0.16777
14.4 | 14.5 | 2000 | 0.1643
14.5 | 14.6 | 2000 | 0.16092
14.6 | 14.7 | 2000 | 0.15764
14.7 | 14.8 | 2000 | 0.15444
14.8 | 14.9 | 2000 | 0.15133
14.9 | 15 | 2000 | 0.1483
15 | 15.1 | 2000 | 0.14536
15.1 | 15.2 | 2000 | 0.14249
15.2 | 15.3 | 2000 | 0.1397
15.3 | 15.4 | 2000 | 0.13697
15.4 | 15.5 | 2000 | 0.13432
15.5 | 15.6 | 2000 | 0.13174
15.6 | 15.7 | 2000 | 0.12922
15.7 | 15.8 | 2000 | 0.12677
15.8 | 15.9 | 2000 | 0.12438
15.9 | 16 | 2000 | 0.12205
16 | 16.1 | 2000 | 0.11977
16.1 | 16.2 | 2000 | 0.11755
16.2 | 16.3 | 2000 | 0.11539
16.3 | 16.4 | 2000 | 0.11328
16.4 | 16.5 | 2000 | 0.11122
16.5 | 16.6 | 2000 | 0.10921
16.6 | 16.7 | 2000 | 0.10725
16.7 | 16.8 | 2000 | 0.10533
16.8 | 16.9 | 2000 | 0.10346
16.9 | 17 | 2000 | 0.10164
17 | 17.1 | 2000 | 0.099854
17.1 | 17.2 | 2000 | 0.098113
17.2 | 17.3 | 2000 | 0.096411
17.3 | 17.4 | 2000 | 0.094749
17.4 | 17.5 | 2000 | 0.093125
17.5 | 17.6 | 2000 | 0.091538
17.6 | 17.7 | 2000 | 0.089986
17.7 | 17.8 | 2000 | 0.08847
17.8 | 17.9 | 2000 | 0.086987
17.9 | 18 | 2000 | 0.085537
18 | 18.1 | 2000 | 0.084119
18.1 | 18.2 | 2000 | 0.082733
18.2 | 18.3 | 2000 | 0.081377
18.3 | 18.4 | 2000 | 0.08005
18.4 | 18.5 | 2000 | 0.078752
18.5 | 18.6 | 2000 | 0.077482
18.6 | 18.7 | 2000 | 0.076239
18.7 | 18.8 | 2000 | 0.075022
18.8 | 18.9 | 2000 | 0.073831
18.9 | 19 | 2000 | 0.072666
19 | 19.1 | 2000 | 0.071524
19.1 | 19.2 | 2000 | 0.070407
19.2 | 19.3 | 2000 | 0.069312
19.3 | 19.4 | 2000 | 0.06824
19.4 | 19.5 | 2000 | 0.067191
19.5 | 19.6 | 2000 | 0.066162
19.6 | 19.7 | 2000 | 0.065155
19.7 | 19.8 | 2000 | 0.064168
19.8 | 19.9 | 2000 | 0.0632
19.9 | 20 | 2000 | 0.062252
20 | 25 | 0 | 0
25 | 50 | 0 | 0