## CHKD_MOD
Wind Speed From | Wind Speed To | Power (Kw) | Cp
0 | 1.2 | 0 | 0 | Turbine Make | GAMESA
1.2 | 1.3 | 0 | 0 | Turbine Type | GAM97
1.3 | 1.4 | 0 | 0 | Cut in Speed | 3
1.4 | 1.5 | 0 | 0 | Cut Out Speed | 25
1.5 | 1.6 | 0 | 0 | Rated Speed | 14
1.6 | 1.7 | 0 | 0 | Swept area | 7390
1.7 | 1.8 | 0 | 0 | Air Density | 1.0832
1.8 | 1.9 | 0 | 0
1.9 | 2 | 0 | 0
2 | 2.1 | 0 | 0
2.1 | 2.2 | 0 | 0
2.2 | 2.3 | 0 | 0
2.3 | 2.4 | 0 | 0
2.4 | 2.5 | 0 | 0
2.5 | 2.6 | 0 | 0
2.6 | 2.7 | 1 | 0.014216
2.7 | 2.8 | 2 | 0.025388
2.8 | 2.9 | 3 | 0.034145
2.9 | 3 | 5 | 0.051223
3 | 3.1 | 9 | 0.083284
3.1 | 3.2 | 13.0683 | 0.1096
3.2 | 3.3 | 15.8644 | 0.12096
3.3 | 3.4 | 21.0992 | 0.14669
3.4 | 3.5 | 25.204 | 0.16022
3.5 | 3.6 | 33.8599 | 0.19732
3.6 | 3.7 | 46.2639 | 0.24775
3.7 | 3.8 | 54.5037 | 0.26885
3.8 | 3.9 | 66.77 | 0.30403
3.9 | 4 | 78.8838 | 0.33226
4 | 4.1 | 93.9663 | 0.36684
4.1 | 4.2 | 105.6329 | 0.38294
4.2 | 4.3 | 121.4291 | 0.40951
4.3 | 4.4 | 135.8297 | 0.42685
4.4 | 4.5 | 149.42 | 0.43826
4.5 | 4.6 | 161.6607 | 0.44325
4.6 | 4.7 | 174 | 0.44664
4.7 | 4.8 | 187 | 0.45002
4.8 | 4.9 | 201 | 0.45411
4.9 | 5 | 215.3872 | 0.45742
5 | 5.1 | 228.4524 | 0.45664
5.1 | 5.2 | 243.54 | 0.45872
5.2 | 5.3 | 259.3418 | 0.46084
5.3 | 5.4 | 275.5069 | 0.46237
5.4 | 5.5 | 293.04 | 0.46498
5.5 | 5.6 | 310.8 | 0.46674
5.6 | 5.7 | 329.67 | 0.46903
5.7 | 5.8 | 347.49 | 0.46882
5.8 | 5.9 | 367.29 | 0.47034
5.9 | 6 | 387.09 | 0.47091
6 | 6.1 | 409.4986 | 0.47368
6.1 | 6.2 | 430.65 | 0.47405
6.2 | 6.3 | 453.1531 | 0.47507
6.3 | 6.4 | 475.2 | 0.47483
6.4 | 6.5 | 498.96 | 0.47557
6.5 | 6.6 | 528 | 0.48037
6.6 | 6.7 | 553 | 0.48059
6.7 | 6.8 | 580 | 0.48182
6.8 | 6.9 | 606 | 0.48154
6.9 | 7 | 635 | 0.48296
7 | 7.1 | 664 | 0.48368
7.1 | 7.2 | 695 | 0.48517
7.2 | 7.3 | 726 | 0.48599
7.3 | 7.4 | 758 | 0.48684
7.4 | 7.5 | 788 | 0.48587
7.5 | 7.6 | 821.6974 | 0.48665
7.6 | 7.7 | 855.3948 | 0.48687
7.7 | 7.8 | 889.0922 | 0.48659
7.8 | 7.9 | 922.7896 | 0.48585
7.9 | 8 | 956.487 | 0.48471
8 | 8.1 | 990.1844 | 0.4832
8.1 | 8.2 | 1023.8818 | 0.48137
8.2 | 8.3 | 1057.5792 | 0.47924
8.3 | 8.4 | 1091.2766 | 0.47685
8.4 | 8.5 | 1124.974 | 0.47423
8.5 | 8.6 | 1158.6714 | 0.4714
8.6 | 8.7 | 1192.3688 | 0.46838
8.7 | 8.8 | 1228.7096 | 0.4662
8.8 | 8.9 | 1265.0504 | 0.46381
8.9 | 9 | 1301.3912 | 0.46124
9 | 9.1 | 1337.732 | 0.45849
9.1 | 9.2 | 1374.0728 | 0.45559
9.2 | 9.3 | 1410.4136 | 0.45255
9.3 | 9.4 | 1446.7544 | 0.4494
9.4 | 9.5 | 1483.0952 | 0.44614
9.5 | 9.6 | 1519.436 | 0.44279
9.6 | 9.7 | 1555.7768 | 0.43936
9.7 | 9.8 | 1592.1176 | 0.43586
9.8 | 9.9 | 1628.4584 | 0.4323
9.9 | 10 | 1664.7992 | 0.42869
10 | 10.1 | 1701.14 | 0.42504
10.1 | 10.2 | 1716.8695 | 0.41635
10.2 | 10.3 | 1732.5989 | 0.40793
10.3 | 10.4 | 1748.3284 | 0.39976
10.4 | 10.5 | 1764.0579 | 0.39183
10.5 | 10.6 | 1779.7874 | 0.38414
10.6 | 10.7 | 1795.5168 | 0.37667
10.7 | 10.8 | 1811.2463 | 0.36941
10.8 | 10.9 | 1826.9758 | 0.36237
10.9 | 11 | 1842.7053 | 0.35552
11 | 11.1 | 1858.4347 | 0.34886
11.1 | 11.2 | 1874.1642 | 0.34239
11.2 | 11.3 | 1889.8937 | 0.3361
11.3 | 11.4 | 1905.6232 | 0.32998
11.4 | 11.5 | 1921.3526 | 0.32402
11.5 | 11.6 | 1937.0821 | 0.31823
11.6 | 11.7 | 1952.8116 | 0.31259
11.7 | 11.8 | 1968.5411 | 0.30709
11.8 | 11.9 | 1984.2705 | 0.30174
11.9 | 12 | 2000 | 0.29653
12 | 12.1 | 2000 | 0.28918
12.1 | 12.2 | 2000 | 0.28207
12.2 | 12.3 | 2000 | 0.27519
12.3 | 12.4 | 2000 | 0.26853
12.4 | 12.5 | 2000 | 0.26209
12.5 | 12.6 | 2000 | 0.25585
12.6 | 12.7 | 2000 | 0.24981
12.7 | 12.8 | 2000 | 0.24395
12.8 | 12.9 | 2000 | 0.23828
12.9 | 13 | 2000 | 0.23278
13 | 13.1 | 2000 | 0.22745
13.1 | 13.2 | 2000 | 0.22228
13.2 | 13.3 | 2000 | 0.21727
13.3 | 13.4 | 2000 | 0.2124
13.4 | 13.5 | 2000 | 0.20768
13.5 | 13.6 | 2000 | 0.2031
13.6 | 13.7 | 2000 | 0.19865
13.7 | 13.8 | 2000 | 0.19434
13.8 | 13.9 | 2000 | 0.19014
13.9 | 14 | 2000 | 0.18607
14 | 14.1 | 2000 | 0.18211
14.1 | 14.2 | 2000 | 0.17826
14.2 | 14.3 | 2000 | 0.17452
14.3 | 14.4 | 2000 | 0.17089
14.4 | 14.5 | 2000 | 0.16735
14.5 | 14.6 | 2000 | 0.16391
14.6 | 14.7 | 2000 | 0.16057
14.7 | 14.8 | 2000 | 0.15731
14.8 | 14.9 | 2000 | 0.15415
14.9 | 15 | 2000 | 0.15106
15 | 15.1 | 2000 | 0.14806
15.1 | 15.2 | 2000 | 0.14514
15.2 | 15.3 | 2000 | 0.14229
15.3 | 15.4 | 2000 | 0.13952
15.4 | 15.5 | 2000 | 0.13682
15.5 | 15.6 | 2000 | 0.13419
15.6 | 15.7 | 2000 | 0.13163
15.7 | 15.8 | 2000 | 0.12913
15.8 | 15.9 | 2000 | 0.12669
15.9 | 16 | 2000 | 0.12432
16 | 16.1 | 2000 | 0.122
16.1 | 16.2 | 2000 | 0.11974
16.2 | 16.3 | 2000 | 0.11754
16.3 | 16.4 | 2000 | 0.11539
16.4 | 16.5 | 2000 | 0.11329
16.5 | 16.6 | 2000 | 0.11124
16.6 | 16.7 | 2000 | 0.10924
16.7 | 16.8 | 2000 | 0.10729
16.8 | 16.9 | 2000 | 0.10539
16.9 | 17 | 2000 | 0.10353
17 | 17.1 | 2000 | 0.10171
17.1 | 17.2 | 2000 | 0.099937
17.2 | 17.3 | 2000 | 0.098204
17.3 | 17.4 | 2000 | 0.096511
17.4 | 17.5 | 2000 | 0.094857
17.5 | 17.6 | 2000 | 0.09324
17.6 | 17.7 | 2000 | 0.091659
17.7 | 17.8 | 2000 | 0.090115
17.8 | 17.9 | 2000 | 0.088604
17.9 | 18 | 2000 | 0.087128
18 | 18.1 | 2000 | 0.085684
18.1 | 18.2 | 2000 | 0.084271
18.2 | 18.3 | 2000 | 0.08289
18.3 | 18.4 | 2000 | 0.081538
18.4 | 18.5 | 2000 | 0.080216
18.5 | 18.6 | 2000 | 0.078922
18.6 | 18.7 | 2000 | 0.077656
18.7 | 18.8 | 2000 | 0.076417
18.8 | 18.9 | 2000 | 0.075204
18.9 | 19 | 2000 | 0.074017
19 | 19.1 | 2000 | 0.072854
19.1 | 19.2 | 2000 | 0.071716
19.2 | 19.3 | 2000 | 0.070601
19.3 | 19.4 | 2000 | 0.069509
19.4 | 19.5 | 2000 | 0.06844
19.5 | 19.6 | 2000 | 0.067392
19.6 | 19.7 | 2000 | 0.066366
19.7 | 19.8 | 2000 | 0.065361
19.8 | 19.9 | 2000 | 0.064375
19.9 | 20 | 2000 | 0.06341
20 | 25 | 0 | 0
25 | 50 | 0 | 0