## CHKD_MOD
Wind Speed From | Wind Speed To | Power (Kw) | Cp
0 | 1.2 | 0 | 0 | Turbine Make | GAMESA
1.2 | 1.3 | 0 | 0 | Turbine Type | GAM97
1.3 | 1.4 | 0 | 0 | Cut in Speed | 3
1.4 | 1.5 | 0 | 0 | Cut Out Speed | 25
1.5 | 1.6 | 0 | 0 | Rated Speed | 14
1.6 | 1.7 | 0 | 0 | Swept area | 7390
1.7 | 1.8 | 0 | 0 | Air Density | 1.0739
1.8 | 1.9 | 0 | 0
1.9 | 2 | 0 | 0
2 | 2.1 | 0 | 0
2.1 | 2.2 | 0 | 0
2.2 | 2.3 | 0 | 0
2.3 | 2.4 | 0 | 0
2.4 | 2.5 | 0 | 0
2.5 | 2.6 | 0 | 0
2.6 | 2.7 | 0 | 0
2.7 | 2.8 | 0 | 0
2.8 | 2.9 | 0 | 0
2.9 | 3 | 0 | 0
3 | 3.1 | 15.1379 | 0.12806
3.1 | 3.2 | 16.076 | 0.12364
3.2 | 3.3 | 21.1177 | 0.14809
3.3 | 3.4 | 25.2408 | 0.16184
3.4 | 3.5 | 31.863 | 0.18729
3.5 | 3.6 | 42.7917 | 0.23114
3.6 | 3.7 | 50.6282 | 0.25189
3.7 | 3.8 | 61.3505 | 0.28177
3.8 | 3.9 | 72.8803 | 0.30963
3.9 | 4 | 87.0015 | 0.34259
4 | 4.1 | 99.2435 | 0.36289
4.1 | 4.2 | 118.2152 | 0.40211
4.2 | 4.3 | 132.3488 | 0.4195
4.3 | 4.4 | 147.6964 | 0.43695
4.4 | 4.5 | 163.662 | 0.45262
4.5 | 4.6 | 176.198 | 0.45619
4.6 | 4.7 | 191.009 | 0.46364
4.7 | 4.8 | 209.3866 | 0.47714
4.8 | 4.9 | 225.9033 | 0.4839
4.9 | 5 | 239.5399 | 0.48294
5 | 5.1 | 255.2961 | 0.48502
5.1 | 5.2 | 274.8974 | 0.4927
5.2 | 5.3 | 292.2591 | 0.49472
5.3 | 5.4 | 310.3173 | 0.49665
5.4 | 5.5 | 329.3601 | 0.49889
5.5 | 5.6 | 351.8879 | 0.50497
5.6 | 5.7 | 370.8114 | 0.5046
5.7 | 5.8 | 394.8765 | 0.51003
5.8 | 5.9 | 417.3485 | 0.51211
5.9 | 6 | 437.2609 | 0.51016
6 | 6.1 | 441.1526 | 0.4898
6.1 | 6.2 | 462.5806 | 0.48914
6.2 | 6.3 | 485.6123 | 0.48943
6.3 | 6.4 | 514.0307 | 0.49416
6.4 | 6.5 | 540.1529 | 0.49568
6.5 | 6.6 | 563.7073 | 0.49413
6.6 | 6.7 | 590.322 | 0.49464
6.7 | 6.8 | 617.6101 | 0.495
6.8 | 6.9 | 646.8298 | 0.49621
6.9 | 7 | 676.4105 | 0.49698
7 | 7.1 | 709.0507 | 0.49926
7.1 | 7.2 | 735.1108 | 0.49634
7.2 | 7.3 | 767.1412 | 0.49697
7.3 | 7.4 | 798.231 | 0.49643
7.4 | 7.5 | 844.117 | 0.50424
7.5 | 7.6 | 872.7982 | 0.50107
7.6 | 7.7 | 909.0426 | 0.5018
7.7 | 7.8 | 935.0251 | 0.49655
7.8 | 7.9 | 979.0796 | 0.50045
7.9 | 8 | 1015.5366 | 0.49986
8 | 8.1 | 1050.704 | 0.49825
8.1 | 8.2 | 1085.4037 | 0.4961
8.2 | 8.3 | 1124.2946 | 0.49553
8.3 | 8.4 | 1157.7078 | 0.49225
8.4 | 8.5 | 1194.7076 | 0.49026
8.5 | 8.6 | 1243.4483 | 0.49267
8.6 | 8.7 | 1288.6558 | 0.49317
8.7 | 8.8 | 1317.4689 | 0.48721
8.8 | 8.9 | 1371.3583 | 0.49023
8.9 | 9 | 1410.8305 | 0.48772
9 | 9.1 | 1423.8169 | 0.47616
9.1 | 9.2 | 1473.3128 | 0.47682
9.2 | 9.3 | 1502.4931 | 0.47074
9.3 | 9.4 | 1551.1436 | 0.47064
9.4 | 9.5 | 1586.1102 | 0.46621
9.5 | 9.6 | 1570.8177 | 0.44744
9.6 | 9.7 | 1619.5031 | 0.44719
9.7 | 9.8 | 1629.5003 | 0.43631
9.8 | 9.9 | 1680.0031 | 0.43634
9.9 | 10 | 1716.4192 | 0.43256
10 | 10.1 | 1691.3466 | 0.4137
10.1 | 10.2 | 1700.5433 | 0.40384
10.2 | 10.3 | 1705.2 | 0.39327
10.3 | 10.4 | 1711.4115 | 0.38342
10.4 | 10.5 | 1732.885 | 0.37725
10.5 | 10.6 | 1737.75 | 0.3677
10.6 | 10.7 | 1748.25 | 0.35964
10.7 | 10.8 | 1758.75 | 0.35185
10.8 | 10.9 | 1771.35 | 0.3447
10.9 | 11 | 1785 | 0.33797
11 | 11.1 | 1800.8668 | 0.33184
11.1 | 11.2 | 1837.5 | 0.32961
11.2 | 11.3 | 1874.9535 | 0.32747
11.3 | 11.4 | 1857.5393 | 0.31597
11.4 | 11.5 | 1858.5 | 0.30796
11.5 | 11.6 | 1957.3365 | 0.31602
11.6 | 11.7 | 1957.3365 | 0.30799
11.7 | 11.8 | 1957.3365 | 0.30022
11.8 | 11.9 | 1957.3365 | 0.29272
11.9 | 12 | 1957.3365 | 0.28546
12 | 12.1 | 1957.3365 | 0.27844
12.1 | 12.2 | 1957.3365 | 0.27165
12.2 | 12.3 | 1957.3365 | 0.26508
12.3 | 12.4 | 1957.3365 | 0.25872
12.4 | 12.5 | 1957.3365 | 0.25256
12.5 | 12.6 | 1957.3365 | 0.24659
12.6 | 12.7 | 1957.3365 | 0.24081
12.7 | 12.8 | 1957.3365 | 0.23521
12.8 | 12.9 | 1957.3365 | 0.22978
12.9 | 13 | 1957.3365 | 0.22452
13 | 13.1 | 1957.3365 | 0.21942
13.1 | 13.2 | 1957.3365 | 0.21447
13.2 | 13.3 | 1957.3365 | 0.20967
13.3 | 13.4 | 1957.3365 | 0.20501
13.4 | 13.5 | 1957.3365 | 0.20049
13.5 | 13.6 | 1957.3365 | 0.1961
13.6 | 13.7 | 1957.3365 | 0.19183
13.7 | 13.8 | 1957.3365 | 0.18769
13.8 | 13.9 | 1957.3365 | 0.18367
13.9 | 14 | 1957.3365 | 0.17976
14 | 14.1 | 1957.3365 | 0.17597
14.1 | 14.2 | 1957.3365 | 0.17227
14.2 | 14.3 | 1957.3365 | 0.16869
14.3 | 14.4 | 1957.3365 | 0.1652
14.4 | 14.5 | 1957.3365 | 0.1618
14.5 | 14.6 | 1957.3365 | 0.1585
14.6 | 14.7 | 1957.3365 | 0.15529
14.7 | 14.8 | 1957.3365 | 0.15216
14.8 | 14.9 | 1957.3365 | 0.14912
14.9 | 15 | 1957.3365 | 0.14615
15 | 15.1 | 1957.3365 | 0.14327
15.1 | 15.2 | 1957.3365 | 0.14046
15.2 | 15.3 | 1957.3365 | 0.13773
15.3 | 15.4 | 1957.3365 | 0.13506
15.4 | 15.5 | 1957.3365 | 0.13246
15.5 | 15.6 | 1957.3365 | 0.12993
15.6 | 15.7 | 1957.3365 | 0.12746
15.7 | 15.8 | 1957.3365 | 0.12506
15.8 | 15.9 | 1957.3365 | 0.12271
15.9 | 16 | 1957.3365 | 0.12043
16 | 16.1 | 1957.3365 | 0.1182
16.1 | 16.2 | 1957.3365 | 0.11602
16.2 | 16.3 | 1957.3365 | 0.1139
16.3 | 16.4 | 1957.3365 | 0.11183
16.4 | 16.5 | 1957.3365 | 0.10981
16.5 | 16.6 | 1957.3365 | 0.10784
16.6 | 16.7 | 1957.3365 | 0.10591
16.7 | 16.8 | 1957.3365 | 0.10403
16.8 | 16.9 | 1957.3365 | 0.10219
16.9 | 17 | 1957.3365 | 0.1004
17 | 17.1 | 1957.3365 | 0.09865
17.1 | 17.2 | 1957.3365 | 0.09694
17.2 | 17.3 | 1957.3365 | 0.095268
17.3 | 17.4 | 1957.3365 | 0.093635
17.4 | 17.5 | 1957.3365 | 0.092039
17.5 | 17.6 | 1957.3365 | 0.090479
17.6 | 17.7 | 1957.3365 | 0.088954
17.7 | 17.8 | 1957.3365 | 0.087464
17.8 | 17.9 | 1957.3365 | 0.086006
17.9 | 18 | 1957.3365 | 0.08458
18 | 18.1 | 1957.3365 | 0.083186
18.1 | 18.2 | 1957.3365 | 0.081823
18.2 | 18.3 | 1957.3365 | 0.080489
18.3 | 18.4 | 1957.3365 | 0.079183
18.4 | 18.5 | 1957.3365 | 0.077906
18.5 | 18.6 | 1957.3365 | 0.076656
18.6 | 18.7 | 1957.3365 | 0.075433
18.7 | 18.8 | 1957.3365 | 0.074236
18.8 | 18.9 | 1957.3365 | 0.073064
18.9 | 19 | 1957.3365 | 0.071916
19 | 19.1 | 1957.3365 | 0.070792
19.1 | 19.2 | 1957.3365 | 0.069692
19.2 | 19.3 | 1957.3365 | 0.068614
19.3 | 19.4 | 1957.3365 | 0.067559
19.4 | 19.5 | 1957.3365 | 0.066525
19.5 | 19.6 | 1957.3365 | 0.065512
19.6 | 19.7 | 1957.3365 | 0.064519
19.7 | 19.8 | 1957.3365 | 0.063547
19.8 | 19.9 | 1957.3365 | 0.062593
19.9 | 20 | 1957.3365 | 0.061659
20 | 25 | 0 | 0
25 | 50 | 0 | 0