## CHKD_MOD
Wind Speed From | Wind Speed To | Power (Kw) | Cp
0 | 1.2 | 0 | 0 | Turbine Make | GAMESA
1.2 | 1.3 | 0 | 0 | Turbine Type | GAM97
1.3 | 1.4 | 0 | 0 | Cut in Speed | 3
1.4 | 1.5 | 0 | 0 | Cut Out Speed | 25
1.5 | 1.6 | 0 | 0 | Rated Speed | 14
1.6 | 1.7 | 0 | 0 | Swept area | 7390
1.7 | 1.8 | 0 | 0 | Air Density | 1.0748
1.8 | 1.9 | 0 | 0
1.9 | 2 | 0 | 0
2 | 2.1 | 0 | 0
2.1 | 2.2 | 0 | 0
2.2 | 2.3 | 0 | 0
2.3 | 2.4 | 0 | 0
2.4 | 2.5 | 0 | 0
2.5 | 2.6 | 0 | 0
2.6 | 2.7 | 5 | 0.071635
2.7 | 2.8 | 8 | 0.10235
2.8 | 2.9 | 10.5 | 0.12045
2.9 | 3 | 13.0514 | 0.13475
3 | 3.1 | 17.0005 | 0.15855
3.1 | 3.2 | 20.8899 | 0.17657
3.2 | 3.3 | 25.1181 | 0.19303
3.3 | 3.4 | 32.5417 | 0.22802
3.4 | 3.5 | 37.8678 | 0.24261
3.5 | 3.6 | 47.7888 | 0.28067
3.6 | 3.7 | 56.2253 | 0.30346
3.7 | 3.8 | 65.566 | 0.32595
3.8 | 3.9 | 75.0464 | 0.3444
3.9 | 4 | 85.8143 | 0.36429
4 | 4.1 | 99.5359 | 0.39163
4.1 | 4.2 | 109.9337 | 0.40166
4.2 | 4.3 | 122 | 0.41466
4.3 | 4.4 | 134.9948 | 0.42755
4.4 | 4.5 | 146.794 | 0.43394
4.5 | 4.6 | 161.1805 | 0.4454
4.6 | 4.7 | 173.4446 | 0.44871
4.7 | 4.8 | 186 | 0.45113
4.8 | 4.9 | 202.0033 | 0.45995
4.9 | 5 | 216.4415 | 0.46327
5 | 5.1 | 230.56 | 0.46446
5.1 | 5.2 | 245.32 | 0.46569
5.2 | 5.3 | 260.5976 | 0.4667
5.3 | 5.4 | 276 | 0.46683
5.4 | 5.5 | 292.56 | 0.46786
5.5 | 5.6 | 309 | 0.46768
5.6 | 5.7 | 327 | 0.46888
5.7 | 5.8 | 346 | 0.47047
5.8 | 5.9 | 366 | 0.47236
5.9 | 6 | 386 | 0.47327
6 | 6.1 | 407 | 0.47448
6.1 | 6.2 | 429 | 0.47593
6.2 | 6.3 | 451 | 0.47652
6.3 | 6.4 | 474 | 0.47735
6.4 | 6.5 | 498 | 0.47837
6.5 | 6.6 | 522 | 0.47864
6.6 | 6.7 | 548 | 0.47998
6.7 | 6.8 | 573.3715 | 0.48005
6.8 | 6.9 | 600 | 0.48051
6.9 | 7 | 629 | 0.48215
7 | 7.1 | 658 | 0.48307
7.1 | 7.2 | 687 | 0.48335
7.2 | 7.3 | 718 | 0.4844
7.3 | 7.4 | 750.6932 | 0.48593
7.4 | 7.5 | 781.3298 | 0.48553
7.5 | 7.6 | 812 | 0.48467
7.6 | 7.7 | 844 | 0.48415
7.7 | 7.8 | 876.6172 | 0.48352
7.8 | 7.9 | 910.543 | 0.48316
7.9 | 8 | 945.1121 | 0.4827
8 | 8.1 | 978 | 0.481
8.1 | 8.2 | 1015.3616 | 0.48111
8.2 | 8.3 | 1050 | 0.47954
8.3 | 8.4 | 1087.7058 | 0.47902
8.4 | 8.5 | 1127.3393 | 0.47896
8.5 | 8.6 | 1168.3205 | 0.47905
8.6 | 8.7 | 1209.3016 | 0.47876
8.7 | 8.8 | 1250.2828 | 0.47811
8.8 | 8.9 | 1291.2639 | 0.47714
8.9 | 9 | 1332.2451 | 0.47587
9 | 9.1 | 1373.2262 | 0.47434
9.1 | 9.2 | 1414.4594 | 0.47266
9.2 | 9.3 | 1455.6926 | 0.47074
9.3 | 9.4 | 1496.9258 | 0.46863
9.4 | 9.5 | 1538.159 | 0.46633
9.5 | 9.6 | 1579.3923 | 0.46387
9.6 | 9.7 | 1620.6255 | 0.46126
9.7 | 9.8 | 1661.8587 | 0.45852
9.8 | 9.9 | 1703.0919 | 0.45566
9.9 | 10 | 1739 | 0.45131
10 | 10.1 | 1782.8623 | 0.44895
10.1 | 10.2 | 1800 | 0.43993
10.2 | 10.3 | 1817.2327 | 0.43121
10.3 | 10.4 | 1835 | 0.42287
10.4 | 10.5 | 1878.62 | 0.42055
10.5 | 10.6 | 1894.5561 | 0.41211
10.6 | 10.7 | 1930.5447 | 0.40817
10.7 | 10.8 | 1947 | 0.40021
10.8 | 10.9 | 1957.5218 | 0.3913
10.9 | 11 | 1968 | 0.38267
11 | 11.1 | 1977 | 0.37403
11.1 | 11.2 | 1989 | 0.36622
11.2 | 11.3 | 1995 | 0.35757
11.3 | 11.4 | 2000 | 0.34904
11.4 | 11.5 | 2000 | 0.33993
11.5 | 11.6 | 2000 | 0.33114
11.6 | 11.7 | 2000 | 0.32265
11.7 | 11.8 | 2000 | 0.31445
11.8 | 11.9 | 2000 | 0.30652
11.9 | 12 | 2000 | 0.29886
12 | 12.1 | 2000 | 0.29145
12.1 | 12.2 | 2000 | 0.28428
12.2 | 12.3 | 2000 | 0.27735
12.3 | 12.4 | 2000 | 0.27064
12.4 | 12.5 | 2000 | 0.26415
12.5 | 12.6 | 2000 | 0.25786
12.6 | 12.7 | 2000 | 0.25177
12.7 | 12.8 | 2000 | 0.24587
12.8 | 12.9 | 2000 | 0.24015
12.9 | 13 | 2000 | 0.23461
13 | 13.1 | 2000 | 0.22923
13.1 | 13.2 | 2000 | 0.22402
13.2 | 13.3 | 2000 | 0.21897
13.3 | 13.4 | 2000 | 0.21407
13.4 | 13.5 | 2000 | 0.20931
13.5 | 13.6 | 2000 | 0.20469
13.6 | 13.7 | 2000 | 0.20021
13.7 | 13.8 | 2000 | 0.19586
13.8 | 13.9 | 2000 | 0.19163
13.9 | 14 | 2000 | 0.18753
14 | 14.1 | 2000 | 0.18354
14.1 | 14.2 | 2000 | 0.17966
14.2 | 14.3 | 2000 | 0.17589
14.3 | 14.4 | 2000 | 0.17223
14.4 | 14.5 | 2000 | 0.16866
14.5 | 14.6 | 2000 | 0.1652
14.6 | 14.7 | 2000 | 0.16183
14.7 | 14.8 | 2000 | 0.15855
14.8 | 14.9 | 2000 | 0.15535
14.9 | 15 | 2000 | 0.15225
15 | 15.1 | 2000 | 0.14922
15.1 | 15.2 | 2000 | 0.14628
15.2 | 15.3 | 2000 | 0.14341
15.3 | 15.4 | 2000 | 0.14062
15.4 | 15.5 | 2000 | 0.13789
15.5 | 15.6 | 2000 | 0.13524
15.6 | 15.7 | 2000 | 0.13266
15.7 | 15.8 | 2000 | 0.13014
15.8 | 15.9 | 2000 | 0.12768
15.9 | 16 | 2000 | 0.12529
16 | 16.1 | 2000 | 0.12296
16.1 | 16.2 | 2000 | 0.12068
16.2 | 16.3 | 2000 | 0.11846
16.3 | 16.4 | 2000 | 0.11629
16.4 | 16.5 | 2000 | 0.11418
16.5 | 16.6 | 2000 | 0.11211
16.6 | 16.7 | 2000 | 0.1101
16.7 | 16.8 | 2000 | 0.10813
16.8 | 16.9 | 2000 | 0.10621
16.9 | 17 | 2000 | 0.10434
17 | 17.1 | 2000 | 0.10251
17.1 | 17.2 | 2000 | 0.10072
17.2 | 17.3 | 2000 | 0.098974
17.3 | 17.4 | 2000 | 0.097268
17.4 | 17.5 | 2000 | 0.095601
17.5 | 17.6 | 2000 | 0.093971
17.6 | 17.7 | 2000 | 0.092378
17.7 | 17.8 | 2000 | 0.090821
17.8 | 17.9 | 2000 | 0.089299
17.9 | 18 | 2000 | 0.087811
18 | 18.1 | 2000 | 0.086356
18.1 | 18.2 | 2000 | 0.084932
18.2 | 18.3 | 2000 | 0.08354
18.3 | 18.4 | 2000 | 0.082178
18.4 | 18.5 | 2000 | 0.080845
18.5 | 18.6 | 2000 | 0.079541
18.6 | 18.7 | 2000 | 0.078265
18.7 | 18.8 | 2000 | 0.077016
18.8 | 18.9 | 2000 | 0.075794
18.9 | 19 | 2000 | 0.074597
19 | 19.1 | 2000 | 0.073426
19.1 | 19.2 | 2000 | 0.072278
19.2 | 19.3 | 2000 | 0.071155
19.3 | 19.4 | 2000 | 0.070055
19.4 | 19.5 | 2000 | 0.068977
19.5 | 19.6 | 2000 | 0.067921
19.6 | 19.7 | 2000 | 0.066887
19.7 | 19.8 | 2000 | 0.065873
19.8 | 19.9 | 2000 | 0.06488
19.9 | 20 | 2000 | 0.063907
20 | 25 | 0 | 0
25 | 50 | 0 | 0